## Kryci list
|  |  |  | Krycí list rozpočtu v EUR |  |  |  |  | V module | Hlavička1 | Mena | Hlavička2 | Obdobie
| Stavba :Brvnište Jednostranný chodník v obci Novostavba |  |  |  | Miesto: |  |  |  | Rozpočet | Krycí list rozpočtu v | EUR
| Objekt :SO 01 |  |  |  | JKSO : |  |  |  | Čerpanie | Krycí list splátky v | EUR | za obdobie | Mesiac 2011
[9 empty] | VK | Krycí list výrobnej kalkulácie v | EUR
| Rozpočet: |  | Zmluva č.: |  | Spracoval: |  | Dňa: | 28.05.2018 | VF | Krycí list splátky v | EUR | za obdobie | Mesiac 2011
| Odberateľ: | Obec Brvnište |  |  | IČO:
DIČ:
| Dodávateľ: | CESTNÉ STAVBY SK, s.r.o. |  |  | IČO:
DIČ:
| Projektant: | PRO RODAS s.r.o. B.Bystrica |  |  | IČO:
DIČ:
1 | M3 OP |  |  | 9970 | 1 | M |  | 9970
1 | M2 ZP |  |  | 9970 |  |  |  | 0
1 | M2 UP |  |  | 9970 |  |  |  | 0
A | ZRN | konštrukcie a práce | materiál | spolu ZRN | B | IN - Individuálne náklady
1 | HSV: | 5667.5 | 2640.97 | 8308.47 | 6 | Práce nadčas |  | 0
2 | PSV: |  |  | 0 | 7 | Murárske výpomoce |  | 0
3 | MCE: |  |  | 0 | 8 | Bez pevnej podlahy |  | 0
4 | iné: |  |  | 0 | 9 |  |  | 0
5 | Súčet: | 5667.5 | 2640.97 | 8308.47 | 10 |  | Súčet riadkov 6 až 9: | 0
C |  | NUS - náklady umiestnenia stavby |  |  | D | ON - ostatné náklady
11 | Zariadenie staveniska |  | 0% | 0 | 16 | Ostatné náklady uvedené v rozpočte |  | 0
12 | Prevádzkové vplyvy |  | 0% | 0 | 17 | Inžinierska činnosť |  | 0
13 | Sťažené podmienky |  | 0% | 0 | 18 | Projektové práce |  | 0
14 |  |  | 0% | 0 | 19 |  |  | 0
15 |  |  | Sučet riadkov 11 až 14: | 0 | 20 |  | Sučet riadkov 16 až 19: | 0
| projektant, rozpočtár cenár |  | pečiatka: |  | E | Celkové náklady
[5 empty] | 21 |  | Súčet riadkov 5, 10, 15 a 20: | 8308.47
| podpis: |  |  |  | 22 | DPH 20% z: | 8308.47 | 1661.69
| dátum: |  |  |  | 23 | DPH 0% z: | 0 | 0
[5 empty] | 24 |  | Sučet riadkov 21 až 23: | 9970.16
[5 empty] | F | Odpočet - prípočet |  | 0
|  | odberateľ, obstarávateľ |  |  |  | dodávateľ, zhotoviteľ
| podpis: |  |  |  | podpis:
| dátum: |  |  |  | dátum:
| pečiatka: |  |  |  | pečiatka:

## Rekapitulacia
Odberateľ: Obec Brvnište |  |  |  | Spracoval: |  |  | V module | Hlavička1 | Mena | Hlavička2 | Obdobie
Projektant: PRO RODAS s.r.o. B.Bystrica |  |  |  | JKSO : |  |  | Rozpočet | Rekapitulácia rozpočtu v | EUR
Dodávateľ: CESTNÉ STAVBY SK, s.r.o. |  |  |  | Dátum: 28.05.2018 |  |  | Čerpanie | Rekapitulácia splátky v | EUR | za obdobie | Mesiac 2011
[7 empty] | VK | Rekapitulácia výrobnej kalkulácie v | EUR
Stavba :Brvnište Jednostranný chodník v obci Novostavba | [6 empty] | VF | Rekapitulácia splátky v | EUR | za obdobie | Mesiac 2011
Objekt :SO 01
Rekapitulácia rozpočtu v EUR
Popis položky, stavebného dielu, remesla | Konštrukcie | Špecifikovaný | Spolu | Hmotnosť v tonách | Suť v tonách
| a práce | materiál |  | Spolu | Spolu | Nh
1 - ZEMNE PRÁCE | 1304.85 | 11.83 | 1316.68 | 0.038431 | 0 | 127.073
2 - ZÁKLADY | 55.4 | 0 | 55.4 | 0 | 0 | 0.346
5 - KOMUNIKÁCIE | 1960.15 | 689.07 | 2649.22 | 58.849 | 0 | 78.028
8 - RÚROVÉ VEDENIA | 202.4 | 720 | 922.4 | 1.0318 | 0 | 7.376
9 - OSTATNÉ KONŠTRUKCIE A PRÁCE | 2144.7 | 1220.07 | 3364.77 | 35.5848 | 0 | 75.895
PRÁCE A DODÁVKY HSV spolu: | 5667.5 | 2640.97 | 8308.47 | 95.504 | 0 | 288.718
OSTATNÉ | 0 | 0 | 0 | 0 | 0 | 3
OSTATNÉ spolu: | 0 | 0 | 0 | 0 | 0 | 3
Za rozpočet celkom | 5667.5 | 2640.97 | 8308.47 | 95.504 | 0 | 291.718

## Prehlad
Odberateľ: Obec Brvnište |  |  |  | Spracoval: | [20 empty] | V module | Hlavička1 | Mena | Hlavička2 | Obdobie
Projektant: PRO RODAS s.r.o. B.Bystrica |  |  |  | JKSO : | [20 empty] | Rozpočet | Prehľad rozpočtových nákladov v | EUR
Dodávateľ: CESTNÉ STAVBY SK, s.r.o. |  |  |  | Dátum: | [20 empty] | Čerpanie | Súpis vykonaných prác a dodávok v | EUR | za obdobie | Mesiac 2011
[25 empty] | VK | Prehľad kalkulovaných nákladov v | EUR
Stavba :Brvnište Jednostranný chodník v obci Novostavba | [24 empty] | VF | Súpis vykonaných prác a dodávok v | EUR | za obdobie | Mesiac 2011
Objekt :SO 01
Prehľad rozpočtových nákladov v EUR
Výkaz výmer je nedeliteľnou súčasťou projektovej dokumentácie a spolu tvoria podklad k oceneniu stavby.
Por. | Kód | Kód položky | Popis položky, stavebného dielu, remesla, | Množstvo | Merná | Jednotková | Konštrukcie | Špecifikovaný | Spolu | Hmotnosť v tonách |  | Suť v tonách |  | DPH | Pozícia | Množstvo | Množstvo | Množstvo | Vyňatý | Vysoká sadzba | Typ | Nh | X | Y
číslo | cenníka |  | výkaz-výmer | výmera | jednotka | cena | a práce | materiál |  | Jednotková | Spolu | Jednotková | Spolu | % |  | rozpočtované | od začiatku | dodatok | z režimu stavba | DPH ( materiál ) | položky
PRÁCE A DODÁVKY HSV
1 - ZEMNE PRÁCE
1 | 271 | 11001-1020 | Vytýčenie trasy podzemných vedení | 0.06 | km | 500 | 30 |  | 30 | 0.61313 | 0.036788 |  |  | 20 | [6 empty] | E | 5.876 |  |  | 45.11.21 | 10302
2 | 231 | 11110-5111 | Odstránenie zelene s dvozom do 20 km | 81.54 | m2 | 0.2 | 16.31 |  | 16.31 |  |  |  |  | 20 | [6 empty] | E | 1.468 |  |  | 45.11.12 | 101010101061
3 | 272 | 12110-1103 | Odstránenie ornice s premiestnením do 250 m | 8.5 | m3 | 2.5 | 21.25 |  | 21.25 |  |  |  |  | 20 | [6 empty] | E | 0.111 |  |  | 45.11.21 | 102010101
4 | 001 | 12220-2201 | Odkopávky pre cesty v horn. tr. 3 do 100 m3 | 14.355 | m3 | 6 | 86.13 |  | 86.13 |  |  |  |  | 20 | [6 empty] | E | 2.713 |  |  | 45.11.24 | 102040002001
5 | 001 | 12220-2209 | Príplatok za lepivosť horn. tr. 3 pre cesty | 14.355 | m3 | 0.5 | 7.18 |  | 7.18 |  |  |  |  | 20 | [6 empty] | E | 0.617 |  |  | 45.11.24 | 102040002009
6 | 272 | 13220-1101 | Hĺbenie rýh šírka do 60 cm v horn. tr. 3 do 100 m3 | 13.046 | m3 | 10 | 130.46 |  | 130.46 |  |  |  |  | 20 | [6 empty] | E | 25.622 |  |  | 45.11.21 | 103020102001
7 | 001 | 13220-1192 | Príplatok za hĺb. rýh š. do 60 cm v teč. vode horn. 3 do 100 m3 | 13.046 | m3 | 1.4 | 18.26 |  | 18.26 |  |  |  |  | 20 | [6 empty] | E | 7.997 |  |  | 45.11.21 | 103020102019
8 | 272 | 13320-1101 | Hĺbenie jám v horn. tr. 3 do 100 m3 | 2 | m3 | 10 | 20 |  | 20 |  |  |  |  | 20 | [6 empty] | E | 6.236 |  |  | 45.11.21 | 103030202001
9 | 253 | 13320-2112 | Hĺbenie jám horn. 3 | 2 | m3 | 1.5 | 3 |  | 3 |  |  |  |  | 20 | [6 empty] | E | 1.356 |  |  | 45.21.22 | 10303020200
10 | 253 | 16220-7111 | Vodor. premiestnenie výkop. horn. 1-4 50 m | 29.401 | m3 | 2.5 | 73.5 |  | 73.5 |  |  |  |  | 20 | [6 empty] | E | 0.559 |  |  | 45.11.24 | 10602
11 | 253 | 16230-7111 | Vodor. premiestnenie výkop. horn. 1-4 500 m | 54.11 | m3 | 2.5 | 135.28 |  | 135.28 |  |  |  |  | 20 | [6 empty] | E |  |  |  | 45.11.24 | 10602
12 | 272 | 16710-1101 | Nakladanie výkopku do 100 m3 v horn. tr. 1-4 | 54.11 | m3 | 1.7 | 91.99 |  | 91.99 |  |  |  |  | 20 | [6 empty] | E | 32.466 |  |  | 45.11.21 | 106070007002
13 | 001 | 17410-1001 | Násyp, zásyp zhutnený do100 m3 | 83.52 | m3 | 2.5 | 208.8 |  | 208.8 |  |  |  |  | 20 | [6 empty] | E | 20.212 |  |  | 45.11.21
14 | 272 | 18040-2111 | Založenie trávnika výsevom v rovine | 54.795 | m2 | 1.7 | 93.15 |  | 93.15 |  |  |  |  | 20 | [6 empty] | E | 3.233 |  |  | 45.11.21 | 108050203001
15 | MAT | 005 724300 | Zmes trávna | 1.643 | kg | 7.2 |  | 11.83 | 11.83 | 0.001 | 0.001643 |  |  | 20 | [6 empty] | E |  |  |  | 01.11.92
16 | 001 | 18120-1102 | Úprava pláne v horn. tr. 1-4 | 121.045 | m2 | 0.45 | 54.47 |  | 54.47 |  |  |  |  | 20 | [6 empty] | E | 2.058 |  |  | 45.11.21 | 108010101
17 | 001 | 18130-1102 | Rozprestretie ornice do 500 m2 hr. do 15 cm | 54.795 | m2 | 1.95 | 106.85 |  | 106.85 |  |  |  |  | 20 | [6 empty] | E | 8.932 |  |  | 45.11.21 | 108050101
18 | 001 | 18210-1101 | Svahovanie v zárezoch v horn. tr. 1-4 | 54.795 | m2 | 1.7 | 93.15 |  | 93.15 |  |  |  |  | 20 | [6 empty] | E | 6.74 |  |  | 45.11.21 | 108040101001
19 | 231 | 18340-3153 | Obrobenie pôdy hrabaním v rovine | 54.795 | m2 | 1.6 | 87.67 |  | 87.67 |  |  |  |  | 20 | [6 empty] | E | 0.822 |  |  | 45.11.21 | 108060309001
20 | 231 | 18340-3161 | Obrobenie pôdy valcovaním v rovine | 54.795 | m2 | 0.5 | 27.4 |  | 27.4 |  |  |  |  | 20 | [6 empty] | E | 0.055 |  |  | 45.11.21 | 108060310001
|  |  | 1 - ZEMNE PRÁCE spolu: | 1316.68 |  |  | 1304.85 | 11.83 | 1316.68 |  | 0.038431 |  | 0 | [8 empty] | 127.073
2 - ZÁKLADY
21 | 001 | 21590-1101 | Zhutnenie podložia z hor. súdr. a nesúdr. | 69.25 | m2 | 0.8 | 55.4 |  | 55.4 |  |  |  |  | 20 | [6 empty] | E | 0.346 |  |  | 45.11.21 | 108030001001
|  |  | 2 - ZÁKLADY spolu: | 55.4 |  |  | 55.4 | 0 | 55.4 |  | 0 |  | 0 | [8 empty] | 0.346
5 - KOMUNIKÁCIE
22 | 221 | 56483-1111 | Podklad zo štrkodrte 0-32 hr. 10 cm | 45.128 | m2 | 3.3 | 148.92 |  | 148.92 | 0.18907 | 8.5324 |  |  | 20 | [6 empty] | E | 0.993 |  |  | 45.23.11 | 2201010400008
23 | 221 | 56486-1111 | Podklad zo štrkodrte 8-16 hr. 20 cm | 66.25 | m2 | 6.6 | 437.25 |  | 437.25 | 0.3708 | 24.5655 |  |  | 20 | [6 empty] | E | 1.855 |  |  | 45.23.11 | 2201010400020
24 | 221 | 56487-1111 | Podklad zo štrkodrte 0-63 hr. 25 cm | 7.5 | m2 | 8.2 | 61.5 |  | 61.5 | 0.46166 | 3.4625 |  |  | 20 | [6 empty] | E | 0.225 |  |  | 45.23.11 | 2201010400025
25 | 221 | 56990-3311 | Zhotovenie zemných krajníc so zhutnením | 36.965 | m3 | 11 | 406.62 |  | 406.62 |  |  |  |  | 20 | [6 empty] | E | 32.64 |  |  | 45.23.12 | 2201020101101
26 | 272 | 57311-1112 | Postrek živ. infiltračný 1,0 kg/m2 | 7.75 | m2 | 0.7 | 5.43 |  | 5.43 | 0.00601 | 0.046578 |  |  | 20 | [6 empty] | E | 0.031 |  |  | 45.23.12 | 2203032901002
27 | 272 | 57322-1111 | Postrek živičný spojovací 0,5-0,7 kg/m2 | 7.75 | m2 | 0.7 | 5.43 |  | 5.43 | 0.00061 | 0.0047275 |  |  | 20 | [6 empty] | E | 0.016 |  |  | 45.23.12 | 220303300
28 | 221 | 57684-1199 | Doplnenie asfaltu v miestach medzi obrubníkmi a jest. komunikáciou hr. 50mm | 15.5 | m2 | 15 | 232.5 |  | 232.5 | 0.124 | 1.922 |  |  | 20 | [6 empty] | E | 0.729 |  |  | 45.23.12
29 | 221 | 59691-1221 | Kladenie zámkovej dlažby na cesty hr. 8 cm sk. B pl do 100 m2 | 66.25 | m2 | 10 | 662.5 |  | 662.5 | 0.1036 | 6.8635 |  |  | 20 | [6 empty] | E | 41.539 |  |  | 45.23.12
30 | MAT | 592 451640 | Dlažba zámková šedá 8cm | 69.563 | m2 | 9 |  | 626.07 | 626.07 | 0.185 | 12.8692 |  |  | 20 | [6 empty] | E |  |  |  | 26.61.11
31 | MAT | 592 451650 | Dlažba zámková s výstažným povrchom | 3.15 | m2 | 20 |  | 63 | 63 | 0.185 | 0.58275 |  |  | 20 | [6 empty] | E |  |  |  | 26.61.11
|  |  | 5 - KOMUNIKÁCIE spolu: | 2649.22 |  |  | 1960.15 | 689.07 | 2649.22 |  | 58.849 |  | 0 | [8 empty] | 78.028
8 - RÚROVÉ VEDENIA
32 | 271 | 89594-1111 | Zhotovenie vpusti uličnej z betónových dielcov | 2 | kus | 101.2 | 202.4 |  | 202.4 | 0.3409 | 0.6818 |  |  | 20 | [6 empty] | E | 7.376 |  |  | 45.21.41 | 2703117201002
33 | MAT | 592 238230 | Vpusť uličná obrubníková UV1,2,3,4 | 2 | kus | 360 |  | 720 | 720 | 0.175 | 0.35 |  |  | 20 | [6 empty] | E |  |  |  | 26.61.11
|  |  | 8 - RÚROVÉ VEDENIA spolu: | 922.4 |  |  | 202.4 | 720 | 922.4 |  | 1.0318 |  | 0 | [8 empty] | 7.376
9 - OSTATNÉ KONŠTRUKCIE A PRÁCE
34 | MAT | 404 137010 | Dočastné dopravné značenie | 1 | Súbor | 700 |  | 700 | 700 | 0.0078 | 0.0078 |  |  | 20 | [6 empty] | E |  |  |  | 31.62.11
35 | 221 | 91631-1123 | Osadenie cest. obrubníka bet. stojatého, lôžko betón tr. C 20/25 s bočnou oporou | 58.42 | m | 8 | 467.36 |  | 467.36 | 0.15555 | 9.0872 |  |  | 20 | [6 empty] | E | 15.189 |  |  | 45.23.12
36 | MAT | 592 174510 | Obrubník chodníkový 100x15x26 | 61.341 | kus | 6 |  | 368.05 | 368.05 | 0.081 | 4.9686 |  |  | 20 | [6 empty] | E |  |  |  | 26.61.11
37 | 221 | 91656-1111 | Osadenie záhonového obrubníka betónového do lôžka z betónu s bočnou oporou | 57.91 | m | 5.5 | 318.51 |  | 318.51 | 0.10562 | 6.1165 |  |  | 20 | [6 empty] | E | 8.049 |  |  | 45.23.12 | 222508
38 | MAT | 592 173300 | Obrubník parkový 100x5x20 | 60.806 | kus | 2.5 |  | 152.02 | 152.02 | 0.027 | 1.6418 |  |  | 20 | [6 empty] | E |  |  |  | 26.61.11
39 | 221 | 91810-1111 | Lôžko pod obrubníky, krajníky, obruby z betónu tr.C20/25 | 5.821 | m3 | 105 | 611.21 |  | 611.21 | 2.3628 | 13.7541 |  |  | 20 | [6 empty] | E | 8.394 |  |  | 45.23.12 | 2225098001021
40 | 221 | 91972-6219 | Dilat.škáry tesnenie škár zálievkou za tepla | 54.36 | m | 3.8 | 206.57 |  | 206.57 | 0.0001 | 0.005436 |  |  | 20 | [6 empty] | E | 3.533 |  |  | 45.23.14 | 2204075100022
41 | 272 | 91973-5112 | Rezanie stávajúceho živičného krytu alebo podkladu hr. 50-100 mm | 57 | m | 6 | 342 |  | 342 | 3e-05 | 0.00171 |  |  | 20 | [6 empty] | E | 4.047 |  |  | 45.23.12 | 509046202240
42 | 221 | 93890-8411 | Očistenie povrchu krytu | 81.54 | m2 | 0.45 | 36.69 |  | 36.69 | 2e-05 | 0.0016308 |  |  | 20 | [6 empty] | E | 1.06 |  |  | 45.23.12 | 2225159200801
43 | 221 | 99822-3011 | Presun hmôt pre komunikácie, kryt dlaždený | 95.504 | t | 1.7 | 162.36 |  | 162.36 |  |  |  |  | 20 | [6 empty] | E | 35.623 |  |  | 45.23.14 | 2299220400121
|  |  | 9 - OSTATNÉ KONŠTRUKCIE A PRÁCE spolu: | 3364.77 |  |  | 2144.7 | 1220.07 | 3364.77 |  | 35.5848 |  | 0 | [8 empty] | 75.895
|  |  | PRÁCE A DODÁVKY HSV spolu: | 8308.47 |  |  | 5667.5 | 2640.97 | 8308.47 |  | 95.504 |  | 0 | [8 empty] | 288.718
OSTATNÉ PRÁCE
OSTATNÉ
44 | 000 | 99999-0992 | Ostatné práce | 0 | m.j. | 0 | 0 |  | 0 |  |  |  |  | 20 | [6 empty] | U | 1 |  |  | 45.45.13
45 | 000 | 99999-0993 | Ostatné práce | 0 | m.j. | 0 | 0 |  | 0 |  |  |  |  | 20 | [6 empty] | U | 1 |  |  | 45.45.13
46 | 000 | 99999-0994 | Ostatné práce | 0 | m.j. | 0 | 0 |  | 0 |  |  |  |  | 20 | [6 empty] | U | 1 |  |  | 45.45.13
|  |  | OSTATNÉ spolu: | 0 |  |  | 0 | 0 | 0 |  | 0 |  | 0 | [8 empty] | 3
|  |  | OSTATNÉ spolu: | 0 |  |  | 0 | 0 | 0 |  | 0 |  | 0 | [8 empty] | 3
|  |  | Za rozpočet celkom | 8308.47 |  |  | 5667.5 | 2640.97 | 8308.47 |  | 95.504 |  | 0 | [8 empty] | 291.718