## Krycí list rozpočtu
KRYCÍ LIST ROZPOČTU
| Názov stavby |  |  | DAŽĎOVÁ KANALIZÁCIA BRNISTE SO 01 | [8 empty] | JKSO
| Názov objektu | [11 empty] | EČO
[13 empty] | Miesto | BRNISTE
[13 empty] | IČO | IČ DPH
Objednávateľ
Projektant
| Zhotoviteľ |  |  | CESTNÉ STAVBY SK, s.r.o.
| Spracoval |  |  | Ing. Darina Koleníková
|  |  |  | Rozpočet číslo |  | Dňa | [6 empty] | CPV
[6 empty] | 2018-06-29 | [6 empty] | CPA
Merné a účelové jednotky
Počet |  |  |  | Náklady / 1 m.j. | Počet |  |  | Náklady / 1 m.j. | Počet |  |  |  |  | Náklady / 1 m.j.
|  |  | 0 | 0 |  |  | 0 | 0 |  |  |  |  | 0 |  | 0
|  |  |  | Rozpočtové náklady v |  |  |  | EUR
A |  | Základné rozp. náklady |  |  | B |  | Doplnkové náklady |  | C |  | Vedľajšie rozpočtové náklady
1 | HSV |  | Dodávky | 0 | 8 | Práca nadčas |  | 0 | 13 | GZS |  |  |  |  | 0
2 |  |  | Montáž | 0 | 9 | Bez pevnej podl. |  | 0 | 14 | Projektové práce |  |  |  |  | 0
3 | PSV |  | Dodávky | 0 | 10 | Kultúrna pamiatka |  | 0 | 15 | Sťažené podmienky |  |  |  |  | 0
4 |  |  | Montáž | 0 | 11 |  |  | 0 | 16 | Vplyv prostredia |  |  |  |  | 0
5 | "M" |  | Dodávky | 0 |  |  |  |  | 17 | Iné VRN |  |  |  |  | 0
6 |  |  | Montáž | 0 |  |  |  |  | 18 | VRN z rozpočtu |  |  |  |  | 0
7 | ZRN (r. 1-6) |  |  | 6825.9508 | 12 | DN (r. 8-11) |  |  | 19 | VRN (r. 13-18) |  |  |  |  | 0
20 | HZS |  |  | 0 | 21 | Kompl. činnosť |  | 0 | 22 | Ostatné náklady |  |  |  |  | 0
Projektant | [8 empty] | D |  | Celkové náklady
[9 empty] | 23 | Súčet 7, 12, 19-22 |  |  |  |  | 6825.9508
Dátum a podpis |  |  |  |  | Pečiatka |  |  |  | 24 | DPH | 20 | % z | 21788.9 |  | 1365.1902
Objednávateľ | [8 empty] | 25 | Cena s DPH (r. 23-24) |  |  |  |  | 8191.141
Dátum a podpis |  |  |  |  | Pečiatka |  |  |  | E |  | Prípočty a odpočty
Zhotoviteľ | [8 empty] | 26 | Dodávky zadávateľa |  |  |  |  | 0
[9 empty] | 27 | Kĺzavá doložka |  |  |  |  | 0
Dátum a podpis |  |  |  |  | Pečiatka |  |  |  | 28 | Zvýhodnenie + - |  |  |  |  | 0

## Rozpočet
ROZPOČET
Stavba: DAŽĎOVÁ KANALIZÁCIA BRNISTE SO 01
Objekt:
Objednávateľ:
Zhotoviteľ: CESTNÉ STAVBY SK, s.r.o. |  |  |  | Spracoval: Ing. Darina Koleníková
Miesto: BRNISTE |  |  |  | Dátum:
Č. | Kód položky | Popis | MJ | Množstvo celkom | Cena jednotková | Cena celkom | Hmotnosť celkom
1 | 2 | 3 | 4 | 5 | 6 | 7 | 8
| HSV | Práce a dodávky HSV |  |  |  | 6825.9508 | 150.7225
| 1 | Zemné práce |  |  |  | 2157.7836 | 76.388
1 | 132201202 | Výkop ryhy šírky 600-2000mm horn.3 od 100 do 1000 m3 | m3 | 28.1 | 8.88 | 249.528 | 0
2 | 132201209 | Príplatok k cenám za lepivosť pri hĺbení rýh š. nad 600 do 2 000 mm zapaž. i nezapažených, s urovnaním dna v hornine 3 | m3 | 28.1 | 1.4 | 39.34 | 0
3 | 133201101 | Výkop šachty zapaženej, hornina 3 do 100 m3 | m3 | 4 | 10 | 40 | 0
4 | 133201109 | Príplatok k cenám za lepivosť pri hĺbení šachiet zapažených i nezapažených v hornine 3 | m3 | 4 | 1.4 | 5.6 | 0
5 | 161101501 | Zvislé premiestnenie výkopku z horniny I až IV, nosením za každé 3 m výšky | m3 | 32.1 | 2 | 64.2 | 0
6 | 162201102 | Vodorovné premiestnenie výkopku z horniny 1-4 nad 20-50m | m3 | 32.1 | 1.9 | 60.99 | 0
7 | 171201201 | Uloženie sypaniny na skládky do 100 m3 | m3 | 32.1 | 0.8 | 25.68 | 0
8 | 171209002 | Poplatok za skladovanie - zemina a kamenivo (17 05) ostatné | t | 60.99 | 4 | 243.96 | 0
9 | 174101001 | Zásyp sypaninou so zhutnením jám, šachiet, rýh, zárezov alebo okolo objektov do 100 m3 | m3 | 28.1 | 2 | 56.2 | 0
10 | 58337140001 | Štrkodrva | t | 47.77 | 16.2 | 773.874 | 47.77
11 | 175101101 | Obsyp potrubia sypaninou z vhodných hornín 1 až 4 bez prehodenia sypaniny | m3 | 16.85 | 8 | 134.8 | 0
12 | 5833714000 | Štrkopiesok | t | 28.618 | 16.2 | 463.6116 | 28.618
| 4 | Vodorovné konštrukcie |  |  |  | 633.615 | 23.0614
13 | 451573111 | Lôžko pod potrubie, stoky a drobné objekty, v otvorenom výkope z piesku a štrkopiesku do 63 mm | m3 | 8.43 | 20.5 | 172.815 | 15.9392
14 | 452311131 | Dosky, bloky, sedlá z betónu v otvorenom výkope tr.C 12/15 | m3 | 3.2 | 120 | 384 | 7.0927
15 | 452351101 | Debnenie v otvorenom výkope dosiek, sedlových lôžok a blokov pod potrubie,stoky a drobné objekty | m2 | 6.4 | 12 | 76.8 | 0.029504
| 8 | Rúrové vedenie |  |  |  | 3823.54 | 51.2731
16 | 871310310 | Montáž kanalizačného potrubia z polypropylénových hladkých rúr SN 10 DN 150 mm | m | 2.2 | 1 | 2.2 | 0.003872
17 | 2860014540 | MASTER rúra 150/1m - PP hladký kanalizačný systém SN10 | ks | 2.2 | 10 | 22 | 0.017776
18 | 871370310 | Montáž kanalizačného potrubia z polypropylénových hladkých rúr SN 10 DN 300 mm | m | 56.2 | 5.05 | 283.81 | 0.098912
19 | 2860014630 | MASTER rúra 300/1m - PP hladký kanalizačný systém SN10 | ks | 56.2 | 19.7 | 1107.14 | 2.0558
20 | 877370320 | Montáž odbočky na potrubie z kanalizačných polypropylénových rúr DN 300 mm | ks | 2 | 5 | 10 | 0.00176
21 | 2860015190 | MASTER odbočka 300/150/45° - PP hladký kanalizačný systém SN10 | ks | 2 | 50 | 100 | 0.21868
22 | 892311000 | Skúška tesnosti kanalizácie D 150 | m | 2.2 | 15 | 33 | 0
23 | 892371000 | Skúška tesnosti kanalizácie D 300 | m | 56.2 | 0.95 | 53.39 | 0
24 | 894221118 | Šachta kanal. z pros. bet. vodos.V 4-C 16/20 na stok. kruh. s oblož.dna bet. C 25/30 DN 1100-1200 | ks | 2 | 366 | 732 | 26.3449
25 | 899104111 | Osadenie poklopu liatinového a oceľového vrátane rámu hmotn. | ks | 4 | 15 | 60 | 0.0252
26 | 5524211170 | Poklop kanalizačný komplet okrúhly,trieda D 400kN | ks | 4 | 206 | 824 | 0.56
27 | sub1 | Kamerová skúška kanalizácie | ks | 1 | 60 | 60 | 0
28 | sub2 | Šachta kan. z pros. bet. vodost.,V 4 - C 25/30, štvorcová 1,0 m x 1,0 m | ks | 2 | 268 | 536 | 21.9462
| 99 | Presun hmôt HSV |  |  |  | 211.0122 | 0
29 | 998276101 | Presun hmôt pre rúrové vedenie hĺbené z rúr z plast., hmôt alebo sklolamin. v otvorenom výkope | t | 150.723 | 1.4 | 211.0122 | 0
|  | Celkom |  |  |  | 6825.9508 | 150.7225