## Zdravotechnika
Odberateľ: Obec Brvnište | [7 empty] | Spracoval: Ing. Pavol Jakubík | [16 empty] | V module | Hlavička1 | Mena | Hlavička2 | Obdobie | Počet des.miest | Formát
Projektant: Ing. Matej Kurek, Ing. Martina Martečíková | [7 empty] | JKSO : | [16 empty] | Rozpočet | Prehľad rozpočtových nákladov v | EUR |  |  | 1 | 123.4567
Dodávateľ: . | [7 empty] | Dátum: 24.03.2017 | [16 empty] | Čerpanie | Súpis vykonaných prác a dodávok v | EUR | za obdobie | Mesiac 2015 | 2 | 123.4567
[25 empty] | VK | Prehľad kalkulovaných nákladov v | EUR |  |  | 3 | 123.4567
Stavba : Obec Brvnište | [24 empty] | VF | Súpis vykonaných prác a dodávok v | EUR | za obdobie | Mesiac 2015 | 4 | 123.4567
Objekt : Obecný úrad - zníženie energetickej náročnosti | [24 empty] | OP | Súpis plánovaných prác a dodávok v | EUR | za obdobie | Mesiac 2015 | N | 123.4567
Časť : Zdravotechnika
Ing. Pavol Jakubík |  |  | Prehľad rozpočtových nákladov v EUR
Por. | Kód | Kód položky | Popis položky, stavebného dielu, remesla, | Množstvo | Merná | Jednotková | Konštrukcie | Špecifikovaný | Spolu | Hmotnosť v tonách |  | Suť v tonách |  | DPH | Pozícia | Množstvo | Množstvo | Množstvo | Vyňatý | Vysoká sadzba | Typ | Nh | Kód položky pre tlač | Kód položky | Klasifikácia | Katalógové | Typ
číslo | cenníka |  | výkaz-výmer | výmera | jednotka | cena |  | materiál |  | Jednotková | Spolu | Jednotková | Spolu | % |  | rozpočtované | od začiatku | zostatok | z režimu stavba | DPH | položky |  |  |  | produkcie | číslo | ceny
PRÁCE A DODÁVKY HSV
6 - ÚPRAVY POVRCHOV, PODLAHY, VÝPLNE
1 | 014 | 612453551 | Omietka rýh v stenách šírky do 150 mm MC hladených oceľou | 4.275 | m2 |  | 0 |  | 0 | 0.05497 | 0.235 |  |  | 20 | [6 empty] | E | 6.519 | 61245-3551 | 612453551 | 45.41.10 | 1303030400842 | 5
|  |  | spolu: | 0 |  |  | 0 | 0 | 0 |  | 0.235 |  | 0 | [8 empty] | 6.519
9 - OSTATNÉ KONŠTRUKCIE A PRÁCE
2 | 013 | 974031144 | Vysekanie rýh v tehelnom murive hl. do 7 cm š. do 15 cm | 28.5 | m |  | 0 |  | 0 | 0.0005 | 0.01425 | 0.019 | 0.5415 | 20 | [6 empty] | E | 10.118 | 97403-1144 | 974031144 | 45.11.11 | 0501060300071 | 1
3 | 013 | 974042534 | Vysekanie rýh v betóne hl. do 5 cm š. do 15 cm | 17.8 | m |  | 0 |  | 0 |  |  | 0.016 | 0.2848 | 20 | [6 empty] | E | 17.622 | 97404-2534 | 974042534 | 45.11.11 | 0501060400053 | 1
4 | 271 | 998271101 | Presun hmôt pre lôžko a obsyp vonkajšieho vodovodného a kanalizačného potrubia | 0.249 | t |  | 0 |  | 0 |  |  |  |  | 20 | [6 empty] | E | 0.022 | 99827-1101 | 998271101 | 45.21.42 |  | 1
|  |  | spolu: | 0 |  |  | 0 | 0 | 0 |  | 0.01425 |  | 0.8263 | [8 empty] | 27.762
|  |  | PRÁCE A DODÁVKY HSV spolu: | 0 |  |  | 0 | 0 | 0 |  | 0.24925 |  | 0.8263 | [8 empty] | 34.281
PRÁCE A DODÁVKY PSV
713 - Izolácie tepelné
5 | 713 | 713462111 | Montáž tep. izolácie potrubia skružami PE upevn. sponou potr. DN 16 | 2.6 | m |  | 0 |  | 0 | 3e-05 | 7.8e-05 |  |  | 20 | [6 empty] | I | 0.127 | 71346-2111 | 713462111 | 45.32.11 | 6103051 | 5
6 | MAT | 283771003 | Izolácia potrubia 18x9-13mm | 2.6 | m |  |  | 0 | 0 | 2e-05 | 5.2e-05 |  |  | 20 | [6 empty] | D |  | 283771003 | 283771003 | 25.21.41 |  | 1
7 | 713 | 713462112 | Montáž tep. izolácie potrubia skružami PE upevn. sponou potr. DN 20 | 56 | m |  | 0 |  | 0 | 3e-05 | 0.00168 |  |  | 20 | [6 empty] | I | 2.856 | 71346-2112 | 713462112 | 45.32.11 | 6103051 | 5
8 | MAT | 283771020 | Izolácia potrubia 22x9-13mm | 56 | m |  |  | 0 | 0 | 6e-05 | 0.00336 |  |  | 20 | [6 empty] | D |  | 283771020 | 283771020 | 25.21.41 |  | 3
9 | 713 | 713462113 | Montáž tep. izolácie potrubia skružami PE upevn. sponou potr. DN 25 | 24 | m |  | 0 |  | 0 | 3e-05 | 0.00072 |  |  | 20 | [6 empty] | I | 1.272 | 71346-2113 | 713462113 | 45.32.11 | 6103051 | 5
10 | MAT | 283771080 | Izolácia potrubia 27x9-13mm | 27 | m |  |  | 0 | 0 | 7e-05 | 0.00189 |  |  | 20 | [6 empty] | D |  | 283771080 | 283771080 | 25.21.41 |  | 3
11 | 713 | 713462114 | Montáž tep. izolácie potrubia skružami PE upevn. sponou potr. DN 32 | 10.9 | m |  | 0 |  | 0 | 3e-05 | 0.000327 |  |  | 20 | [6 empty] | I | 0.6 | 71346-2114 | 713462114 | 45.32.11 | 6103051 | 5
12 | MAT | 283771120 | Izolácia potrubia 35x9-13mm | 10.9 | m |  |  | 0 | 0 | 7e-05 | 0.000763 |  |  | 20 | [6 empty] | D |  | 283771120 | 283771120 | 25.21.41 |  | 3
13 | 713 | 998713201 | Presun hmôt pre izolácie tepelné v objektoch výšky do 6 m | 1.268 | % |  | 0 |  | 0 |  |  |  |  | 20 | [6 empty] | I |  | 99871-3201 | 998713201 | 45.32.11 | 6199610301601 | 1
|  |  | spolu: | 0 |  |  | 0 | 0 | 0 |  | 0.00887 |  | 0 | [8 empty] | 4.855
721 - Vnútorná kanalizácia
14 | 721 | 721171109 | Potrubie kanal. z PVC-U rúr hrdlových odpadné D 110x2,2 | 9 | m |  | 0 |  | 0 | 0.00203 | 0.01827 |  |  | 20 | [6 empty] | I | 7.578 | 72117-1109 | 721171109 | 45.33.20 | 8801010201013 | 5
15 | 721 | 721173204 | Potrubie kanal. z PVC rúr pripojovacie D 40x1.8 | 15 | m |  | 0 |  | 0 | 0.00038 | 0.0057 |  |  | 20 | [6 empty] | I | 8.805 | 721173204 | 721173204 | 45.33.20 |  | 1
16 | 721 | 721290111 | Skúška tesnosti kanalizácie vodou do DN 125 | 24 | m |  | 0 |  | 0 |  |  |  |  | 20 | [6 empty] | I | 1.152 | 721290111 | 721290111 | 45.33.20 |  | 1
17 | 721 | 721290123 | Skúška tesnosti kanalizácie dymom do DN 300 | 24 | m |  | 0 |  | 0 |  |  |  |  | 20 | [6 empty] | I | 1.416 | 72129-0123 | 721290123 | 45.33.20 | 8801019000504 | 1
18 | 721 | 998721201 | Presun hmôt pre vnút. kanalizáciu v objektoch výšky do 6 m | 3.026 | % |  | 0 |  | 0 |  |  |  |  | 20 | [6 empty] | I |  | 99872-1201 | 998721201 | 45.33.30 | 8899880101601 | 1
|  |  | spolu: | 0 |  |  | 0 | 0 | 0 |  | 0.02397 |  | 0 | [8 empty] | 18.951
722 - Vnútorný vodovod
19 | 721 | 722173102 | Potrubie vodovodné plastové PE-Xa spoj násuvnou objímkou plastovou D 16x2,2 mm | 2.5 | m |  | 0 |  | 0 | 0.00106 | 0.00265 |  |  | 20 | [6 empty] | I | 0.465 | 72217-3102 | 722173102 | . . |  | 5
20 | 721 | 722173103 | Potrubie vodovodné plastové PE-Xa spoj násuvnou objímkou plastovou D 20x2,8 mm | 56 | m |  | 0 |  | 0 | 0.00112 | 0.06272 |  |  | 20 | [6 empty] | I | 11.2 | 72217-3103 | 722173103 | . . |  | 1
21 | 721 | 722173104 | Potrubie vodovodné plastové PE-Xa spoj násuvnou objímkou plastovou D 25x3,5 mm | 24 | m |  | 0 |  | 0 | 0.00143 | 0.03432 |  |  | 20 | [6 empty] | I | 5.16 | 72217-3104 | 722173104 | . . |  | 1
22 | 721 | 722173105 | Potrubie vodovodné plastové PE-Xa spoj násuvnou objímkou plastovou D 32x4,4 mm | 10.9 | m |  | 0 |  | 0 | 0.00194 | 0.021146 |  |  | 20 | [6 empty] | I | 2.943 | 72217-3105 | 722173105 | . . |  | 5
23 | 721 | 722290226 | Tlakové skúšky vodov. potrubia do DN 50 | 93.4 | m |  | 0 |  | 0 | 0.00017 | 0.015878 |  |  | 20 | [6 empty] | I | 6.912 | 72229-0226 | 722290226 | 45.33.20 | 8802019000501 | 1
24 | 721 | 722290234 | Preplachovanie a dezinfekcia vodov. potrubia do DN 80 | 93.4 | m |  | 0 |  | 0 |  |  |  |  | 20 | [6 empty] | I | 5.791 | 72229-0234 | 722290234 | 45.33.20 | 8802019000201 | 1
25 | 721 | 998722201 | Presun hmôt pre vnút. vodovod v objektoch výšky do 6 m | 11.835 | % |  | 0 |  | 0 |  |  |  |  | 20 | [6 empty] | I |  | 99872-2201 | 998722201 | 45.33.30 | 8899880201602 | 1
|  |  | spolu: | 0 |  |  | 0 | 0 | 0 |  | 0.13671 |  | 0 | [8 empty] | 32.471
725 - Zariaďovacie predmety
26 | 700 | 725.101 | ZT - WC kombi | 9 | kompl |  | 0 |  | 0 | 0.02941 | 0.26469 |  |  | 20 | [6 empty] | I | 16.947 | 725.101 | 725.101 | 45.00.00 |  | 1
27 | 700 | 725.121 | ZT - pisoár s nádržkou | 3 | kompl |  | 0 |  | 0 | 0.01509 | 0.04527 |  |  | 20 | [6 empty] | I | 7.884 | 725.121 | 725.121 | 45.00.00 |  | 1
28 | 700 | 725.211 | ZT - umývadlo s batériou | 6 | kompl |  | 0 |  | 0 | 0.01707 | 0.10242 |  |  | 20 | [6 empty] | I | 15.444 | 725.211 | 725.211 | 45.00.00 |  | A
29 | 700 | 725.311 | ZT - kuchynský drez jednoduchý oceľový smaltovaný s batériou | 1 | kompl |  | 0 |  | 0 | 0.00938 | 0.00938 |  |  | 20 | [6 empty] | I | 1.934 | 725.311 | 725.311 | 45.00.00 |  | 1
30 | 721 | 725539253 | Montáž elektr.ohrievača na báze tepeln. čerpadla 80 l | 1 | súbor |  | 0 |  | 0 | 0.00422 | 0.00422 |  |  | 20 | [6 empty] | I | 3.058 | 72553-9253 | 725539253 | 45.33.20 | 880505 | 1
31 | MAT | 541322910 | Elektr.ohrievač vody na báze tep. čerpadla 80l | 1 | kus |  |  | 0 | 0 | 0.01 | 0.01 |  |  | 20 | [6 empty] | D |  | 541322910 | 541322910 | 29.71.25 | 297125 | 8
32 | 721 | 998725201 | Presun hmôt pre zariaď. predmety v objektoch výšky do 6 m | 43.367 | % |  | 0 |  | 0 |  |  |  |  | 20 | [6 empty] | I |  | 99872-5201 | 998725201 | 45.33.30 | 8899880501601 | 1
|  |  | spolu: | 0 |  |  | 0 | 0 | 0 |  | 0.43598 |  | 0 | [8 empty] | 45.267
|  |  | PRÁCE A DODÁVKY PSV spolu: | 0 |  |  | 0 | 0 | 0 |  | 0.60553 |  | 0 | [8 empty] | 101.544
OSTATNÉ
OSTATNÉ
33 | NAD | E97913 | Poplatok za ulož. a znešk. staveb. odpadu na urč.skládkach - ostatný o | 0.826 | t |  | 0 |  | 0 |  |  |  |  | 20 | [6 empty] | U |  |  | E97913 | . . |  | 7
|  |  | OSTATNÉ spolu: | 0 |  |  | 0 | 0 | 0 |  | 0 |  | 0 | [8 empty] | 0
|  |  | OSTATNÉ spolu: | 0 |  |  | 0 | 0 | 0 |  | 0 |  | 0 | [8 empty] | 0
|  |  | Za rozpočet celkom: | 0 |  |  | 0 | 0 | 0 |  | 0.85478 |  | 0.8263 | [8 empty] | 135.825

## Zatepl. strešného plášťa
Odberateľ: Obec Brvnište | [7 empty] | Spracoval: Ing. Pavol Jakubík | [16 empty] | V module | Hlavička1 | Mena | Hlavička2 | Obdobie | Počet des.miest | Formát
Projektant: Ing. Matej Kurek, Ing. Martina Martečíková | [7 empty] | JKSO : | [16 empty] | Rozpočet | Prehľad rozpočtových nákladov v | EUR |  |  | 1 | 123.4567
Dodávateľ: . | [7 empty] | Dátum: 24.03.2017 | [16 empty] | Čerpanie | Súpis vykonaných prác a dodávok v | EUR | za obdobie | Mesiac 2015 | 2 | 123.4567
[25 empty] | VK | Prehľad kalkulovaných nákladov v | EUR |  |  | 3 | 123.4567
Stavba : Obec Brvnište | [24 empty] | VF | Súpis vykonaných prác a dodávok v | EUR | za obdobie | Mesiac 2015 | 4 | 123.4567
Objekt : Obecný úrad - zníženie energetickej náročnosti | [24 empty] | OP | Súpis plánovaných prác a dodávok v | EUR | za obdobie | Mesiac 2015 | N | 123.4567
Časť : Zateplenie strešného plášťa
Ing. Pavol Jakubík |  |  | Prehľad rozpočtových nákladov v EUR
Por. | Kód | Kód položky | Popis položky, stavebného dielu, remesla, | Množstvo | Merná | Jednotková | Konštrukcie | Špecifikovaný | Spolu | Hmotnosť v tonách |  | Suť v tonách |  | DPH | Pozícia | Množstvo | Množstvo | Množstvo | Vyňatý | Vysoká sadzba | Typ | Nh | Kód položky pre tlač | Kód položky | Klasifikácia | Katalógové | Typ
číslo | cenníka |  | výkaz-výmer | výmera | jednotka | cena |  | materiál |  | Jednotková | Spolu | Jednotková | Spolu | % |  | rozpočtované | od začiatku | zostatok | z režimu stavba | DPH | položky |  |  |  | produkcie | číslo | ceny
PRÁCE A DODÁVKY HSV
6 - ÚPRAVY POVRCHOV, PODLAHY, VÝPLNE
1 | 011 | 622481118 | Potiahnutie vonk. stien sklovláknitým pletivom vtlačeným do tmelu | 66.98 | m2 |  | 0 |  | 0 | 0.00446 | 0.29873 |  |  | 20 | [6 empty] | E | 18.754 | 62248-1118 | 622481118 | 45.41.10 |  | 5
|  |  | styrodur pri pomúrnici | [17 empty] | b
|  |  | spolu: | 0 |  |  | 0 | 0 | 0 |  | 0.29873 |  | 0 | [8 empty] | 18.754
9 - OSTATNÉ KONŠTRUKCIE A PRÁCE
2 | 011 | 952901111 | Vyčistenie budov byt. alebo občian. výstavby pri výške podlažia do 4 m | 187.75 | m2 |  | 0 |  | 0 | 2e-05 | 0.003755 |  |  | 20 | [6 empty] | E | 57.827 | 952901111 | 952901111 | 45.45.13 |  | 5
3 | 014 | 998991111 | Presun hmôt pre opravy v objektoch výšky do 25 m | 0.302 | t |  | 0 |  | 0 |  |  |  |  | 20 | [6 empty] | E | 0.75 | 99899-1111 | 998991111 | 45.41.10 | 121603 | 1
|  |  | spolu: | 0 |  |  | 0 | 0 | 0 |  | 0.003755 |  | 0 | [8 empty] | 58.577
|  |  | PRÁCE A DODÁVKY HSV spolu: | 0 |  |  | 0 | 0 | 0 |  | 0.30249 |  | 0 | [8 empty] | 77.331
PRÁCE A DODÁVKY PSV
713 - Izolácie tepelné
4 | 713 | 713121121 | Montáž tep. izolácie podláh 2 x položenie | 187.8 | m2 |  | 0 |  | 0 |  |  |  |  | 20 | [6 empty] | I | 22.536 | 71312-1121 | 713121121 | 45.32.11 | 6103011102001 | 1
5 | MAT | 6315CA199 | Doska Isover- miner. vlna hr.180mm 1200x600mm | 394.38 | m2 |  |  | 0 | 0 |  |  |  |  | 20 | [6 empty] | D |  | 6315CA199 | 6315CA199 | . . |  | 1
6 | 713 | 713131145 | Montáž tep. izol. stien a základov lepením bodovo rohoží, pásov dielcov, dosiek | 79.52 | m2 |  | 0 |  | 0 | 0.00503 | 0.39999 |  |  | 20 | [6 empty] | I | 15.824 | 71313-1145 | 713131145 | 45.32.11 |  | 1
|  |  | pri pomúrnici | [17 empty] | b
7 | MAT | 2831B0206 | Polystyrén extrudovaný XPS hr.100 mm | 83.496 | m2 |  |  | 0 | 0 |  |  |  |  | 20 | [6 empty] | D |  | 2831B0206 | 2831B0206 | 25.21.41 |  | 1
8 | 713 | 713191120 | Izolácia tepelná podláh, stropov, striech vrchom, položením PE fólia | 258.48 | m2 |  | 0 |  | 0 |  |  |  |  | 20 | [6 empty] | I | 17.577 | 71319-1120 | 713191120 | 45.32.11 | 610302010 | 1
9 | 713 | 713191132 | Prekrytie izolácie tepelnej separačnou fóliou hr. 0,2 mm u podlah, striech alebo vrchom stropov | 187.8 | m2 |  | 0 |  | 0 | 0.00012 | 0.022536 |  |  | 20 | [6 empty] | I | 4.507 | 71319-1132 | 713191132 | . . |  | 1
10 | 713 | 998713202 | Presun hmôt pre izolácie tepelné v objektoch výšky do 12 m | 65.709 | % |  | 0 |  | 0 |  |  |  |  | 20 | [6 empty] | I |  | 99871-3202 | 998713202 | 45.32.11 | 6199610301602 | 1
|  |  | spolu: | 0 |  |  | 0 | 0 | 0 |  | 0.42252 |  | 0 | [8 empty] | 60.444
762 - Konštrukcie tesárske
11 | 762 | 762322911 | Zavetrovanie a stuženie konštr. fošňami a hranolkami prier. pl. do 100 cm2 | 66 | m |  | 0 |  | 0 | 0.00476 | 0.31416 |  |  | 20 | [6 empty] | I | 14.388 | 762322911 | 762322911 | 45.42.13 | 6204020100802 | 1
|  |  | podklad pre lávku | [17 empty] | b
12 | MAT | 605126040 | Fošňa SM omietaná 2 45 250-300 | 1.045 | m3 |  |  | 0 | 0 | 0.55 | 0.57475 |  |  | 20 | [6 empty] | D |  | 605126040 | 605126040 | 20.10.10 |  | 3
13 | 762 | 762395000 | Spojovacie a ochranné prostriedky k montáži krovov | 1.045 | m3 |  | 0 |  | 0 | 0.02089 | 0.02183 |  |  | 20 | [6 empty] | I |  | 76239-5000 | 762395000 | 45.22.11 | 6210080004001 | 1
14 | 762 | 762511264 | Podlahy podkladové z dosiek OSB skrutk. na pero a drážku nebrús 18mm | 44 | m2 |  | 0 |  | 0 |  |  |  |  | 20 | [6 empty] | I | 12.232 | 76251-1264 | 762511264 | . . |  | 1
15 | 762 | 762524911 | Doplnenie vankúšov hrúbky do 10 cm s nastavením | 44 | m |  | 0 |  | 0 | 0.00543 | 0.23892 |  |  | 20 | [6 empty] | I | 11.088 | 76252-4911 | 762524911 | 45.42.13 | 6206040000811 | 1
16 | MAT | 605126100 | Fošňa SM omietaná 2 40 250-360 | 0.697 | m3 |  |  | 0 | 0 | 0.55 | 0.38335 |  |  | 20 | [6 empty] | D |  | 605126100 | 605126100 | 20.10.10 |  | 1
17 | 762 | 998762202 | Presun hmôt pre tesárske konštr. v objektoch výšky do 12 m | 15.132 | % |  | 0 |  | 0 |  |  |  |  | 20 | [6 empty] | I |  | 998762202 | 998762202 | 45.42.13 | 6299620001601 | 1
|  |  | spolu: | 0 |  |  | 0 | 0 | 0 |  | 1.533 |  | 0 | [8 empty] | 37.708
783 - Nátery
18 | 783 | 783782303 | Nátery tesárskych konštr. Wolmanitom CB | 58.08 | m2 |  | 0 |  | 0 | 5e-05 | 0.002904 |  |  | 20 | [6 empty] | I | 10.629 | 78378-2303 | 783782303 | 45.44.22 | 8401071606013 | 1
|  |  | 783 - Nátery spolu: | 0 |  |  | 0 | 0 | 0 |  | 0.002904 |  | 0 | [8 empty] | 10.629
|  |  | PRÁCE A DODÁVKY PSV spolu: | 0 |  |  | 0 | 0 | 0 |  | 1.9584 |  | 0 | [8 empty] | 108.781
|  |  | Za rozpočet celkom: | 0 |  |  | 0 | 0 | 0 |  | 2.2609 |  | 0 | [8 empty] | 186.112

## Zatepl. obvod. plášťa
Odberateľ: Obec Brvnište | [7 empty] | Spracoval: Ing. Pavol Jakubík | [16 empty] | V module | Hlavička1 | Mena | Hlavička2 | Obdobie | Počet des.miest | Formát
Projektant: Ing. Matej Kurek, Ing. Martina Martečíková | [7 empty] | JKSO : | [16 empty] | Rozpočet | Prehľad rozpočtových nákladov v | EUR |  |  | 1 | 123.4567
Dodávateľ: . | [7 empty] | Dátum: 24.03.2017 | [16 empty] | Čerpanie | Súpis vykonaných prác a dodávok v | EUR | za obdobie | Mesiac 2015 | 2 | 123.4567
[25 empty] | VK | Prehľad kalkulovaných nákladov v | EUR |  |  | 3 | 123.4567
Stavba : Obec Brvnište | [24 empty] | VF | Súpis vykonaných prác a dodávok v | EUR | za obdobie | Mesiac 2015 | 4 | 123.4567
Objekt : Obecný úrad - zníženie energetickej náročnosti | [24 empty] | OP | Súpis plánovaných prác a dodávok v | EUR | za obdobie | Mesiac 2015 | N | 123.4567
Časť : Zateplenie obvodového plášťa
Ing. Pavol Jakubík |  |  | Prehľad rozpočtových nákladov v EUR
Por. | Kód | Kód položky | Popis položky, stavebného dielu, remesla, | Množstvo | Merná | Jednotková | Konštrukcie | Špecifikovaný | Spolu | Hmotnosť v tonách |  | Suť v tonách |  | DPH | Pozícia | Množstvo | Množstvo | Množstvo | Vyňatý | Vysoká sadzba | Typ | Nh | Kód položky pre tlač | Kód položky | Klasifikácia | Katalógové | Typ
číslo | cenníka |  | výkaz-výmer | výmera | jednotka | cena |  | materiál |  | Jednotková | Spolu | Jednotková | Spolu | % |  | rozpočtované | od začiatku | zostatok | z režimu stavba | DPH | položky |  |  |  | produkcie | číslo | ceny
PRÁCE A DODÁVKY HSV
1 - ZEMNE PRÁCE
1 | 272 | 132211101 | Hĺbenie rýh šírka do 60 cm v hornine 3 ručne | 11.94 | m3 |  | 0 |  | 0 |  |  |  |  | 20 | [6 empty] | E |  | 13221-1101 | 132211101 | 45.11.21 | 0103020202 | 1
2 | 253 | 175103111 | Obsyp objektu | 11.94 | m3 |  | 0 |  | 0 |  |  |  |  | 20 | [6 empty] | E |  | 175103111 | 175103111 | 45.21.22 | 0104050107 | 1
|  |  | spolu: | 0 |  |  | 0 | 0 | 0 |  | 0 |  | 0
6 - ÚPRAVY POVRCHOV, PODLAHY, VÝPLNE
3 | 014 | 612421421 | Oprava vonkajších vápenných omietok stien hladkých 30-50% | 307.51 | m2 |  | 0 |  | 0 |  | 0 |  |  | 20 | [6 empty] | E |  | 61242-1421 | 612421421 | 45.41.10 | 1303030300831 | 1
4 | 011 | 622464232 | Omietka vonk. stien tenkovrstv. silikónová základ a škrabaná 2 mm | 323.274 | m2 |  | 0 |  | 0 |  | 0 |  |  | 20 | [6 empty] | E |  | 62246-4232 | 622464232 | 45.41.10 | 13090910 | 1
5 | 011 | 622464311 | Omietka vonk. stien šľachtená mozaiková so zákl. náterom,hr.zrna 2 mm | 37.097 | m2 |  | 0 |  | 0 |  | 0 |  |  | 20 | [6 empty] | E |  | 62246-4311 | 622464311 | 45.41.10 | 13090910 | 1
6 | 011 | 622481118 | Potiahnutie vonk. stien sklovláknitým pletivom vtlačeným do tmelu | 31.204 | m2 |  | 0 |  | 0 |  | 0 |  |  | 20 | [6 empty] | E |  | 62248-1118 | 622481118 | 45.41.10 |  | 5
|  |  | vstupný portál | [17 empty] | b
7 | 015 | 622903111 | Očistenie muriva alebo betónu múrov a stropov ručne | 307.51 | m2 |  | 0 |  | 0 |  |  |  |  | 20 | [6 empty] | E |  | 62290-3111 | 622903111 | 45.11.12 | 1202029000802 | 1
8 | 011 | 625252518 | Zateplovací systém z minerálnej vlný bez povrchovej tenkovrstvej omietky hr. 100 mm | 9 | m2 |  | 0 |  | 0 |  | 0 |  |  | 20 | [6 empty] | E |  | 62525-2518 | 625252518 | 45.41.10 | 130908 | 1
|  |  | sokel | [17 empty] | b
9 | 011 | 625252520 | Zateplovací systém z miner. vlny bez povrchovej tenkovrstvej omietky hr. 150 mm | 292.07 | m2 |  | 0 |  | 0 |  | 0 |  |  | 20 | [6 empty] | E |  | 62525-2520 | 625252520 | 45.41.10 | 130908 | 1
10 | 011 | 625258110 | Doteplenie vonk. konštr. bez povrch. úpravy XPS lepený celoplošne bez prikotv. hr. izol. 100 mm | 45.935 | m2 |  | 0 |  | 0 |  | 0 |  |  | 20 | [6 empty] | E |  | 62525-8110 | 625258110 | . . |  | 5
|  |  | spolu: | 0 |  |  | 0 | 0 | 0 |  | 0 |  | 0
9 - OSTATNÉ KONŠTRUKCIE A PRÁCE
11 | 003 | 941941041 | Montáž lešenia ľahk. radového s podlahami š. do 1,2 m v. do 10 m | 411.22 | m2 |  | 0 |  | 0 |  |  |  |  | 20 | [6 empty] | E |  | 94194-1041 | 941941041 | 45.25.10 | 0301010102001 | 1
12 | 003 | 941941291 | Príplatok za prvý a každý ďalší mesiac použitia lešenia k pol. -1041 | 411.22 | m2 |  | 0 |  | 0 |  | 0 |  |  | 20 | [6 empty] | E |  | 94194-1291 | 941941291 | 45.25.10 | 0301010102091 | 1
13 | 003 | 941941841 | Demontáž lešenia ľahk. radového s podlahami š. do 1,2 m v. do 10 m | 411.22 | m2 |  | 0 |  | 0 |  |  |  |  | 20 | [6 empty] | E |  | 94194-1841 | 941941841 | 45.25.10 | 0301010102501 | 1
14 | 011 | 953945108 | Profil soklový hliníkový Sl 15 cm | 47.2 | m |  | 0 |  | 0 |  |  |  |  | 20 | [6 empty] | E |  | 95394-5108 | 953945108 | 45.41.10 | 12260600 | 1
15 | 011 | 953945111 | Lišta rohová so sieťkou | 88.1 | m |  | 0 |  | 0 |  |  |  |  | 20 | [6 empty] | E |  | 95394-5111 | 953945111 | 45.41.10 | 12260600 | 1
16 | 011 | 953945112 | Profil okenný, dverový dilatačný APU | 54.9 | m |  | 0 |  | 0 |  |  |  |  | 20 | [6 empty] | E |  | 95394-5112 | 953945112 | 45.41.10 | 12260600 | 1
17 | 013 | 965042241 | Búr. podkl. betón alebo liat. asfalt hr. nad 10 cm nad 4 m2 | 1.71 | m3 |  | 0 |  | 0 |  |  |  | 0 | 20 | [6 empty] | E |  | 96504-2241 | 965042241 | 45.11.11 | 0501050400007 | 5
|  |  | okapový chodník | [17 empty] | b
18 | 013 | 978059631 | Vybúranie obkladov vonk. z obkladačiek plochy nad 2 m2 | 30.29 | m2 |  | 0 |  | 0 |  |  |  | 0 | 20 | [6 empty] | E |  | 97805-9631 | 978059631 | 45.11.11 | 0501081400011 | 1
19 | 013 | 979011111 | Zvislá doprava sute a vybúr. hmôt za prvé podlažie | 7.459 | t |  | 0 |  | 0 |  |  |  |  | 20 | [6 empty] | E |  | 97901-1111 | 979011111 | 45.11.11 | 0508018501001 | 1
20 | 013 | 979081111 | Odvoz sute a vybúraných hmôt na skládku do 1 km | 7.459 | t |  | 0 |  | 0 |  |  |  |  | 20 | [6 empty] | E |  | 97908-1111 | 979081111 | 45.11.11 | 0508020002001 | 1
21 | 013 | 979081121 | Odvoz sute a vybúraných hmôt na skládku každý ďalší 1 km | 149.18 | t |  | 0 |  | 0 |  |  |  |  | 20 | [6 empty] | E |  | 97908-1121 | 979081121 | 45.11.11 | 0508020002002 | 1
22 | 013 | 979082111 | Vnútrostavenisková doprava sute a vybúraných hmôt do 10 m | 7.459 | t |  | 0 |  | 0 |  |  |  |  | 20 | [6 empty] | E |  | 97908-2111 | 979082111 | 45.11.11 | 0508038801001 | 1
23 | 013 | 979082121 | Vnútrost. doprava sute a vybúraných hmôt každých ďalších 5 m | 37.295 | t |  | 0 |  | 0 |  |  |  |  | 20 | [6 empty] | E |  | 97908-2121 | 979082121 | 45.11.11 | 0508038801002 | 1
24 | 013 | 979131409 | Poplatok za ulož.a znešk.staveb.sute na vymedzených skládkach "O"-ostatný odpad | 7.459 | t |  | 0 |  | 0 |  |  |  |  | 20 | [6 empty] | E |  | 97913-1409 | 979131409 | 45.11.11 | 050803 | A
25 | 014 | 998991111 | Presun hmôt pre opravy v objektoch výšky do 25 m | 15.447 | t |  | 0 |  | 0 |  |  |  |  | 20 | [6 empty] | E |  | 99899-1111 | 998991111 | 45.41.10 | 121603 | 1
|  |  | spolu: | 0 |  |  | 0 | 0 | 0 |  | 0 |  | 0
|  |  | PRÁCE A DODÁVKY HSV spolu: | 0 |  |  | 0 | 0 | 0 |  | 0 |  | 0
PRÁCE A DODÁVKY PSV
713 - Izolácie tepelné
26 | 713 | 713100813 | Odstránenie polystr dosiek vrstva hr. nad 50 mm | 307.51 | m2 |  | 0 |  | 0 |  |  |  | 0 | 20 | [6 empty] | I |  | 71310-0813 | 713100813 | 45.32.11 | 6103010 | 1
|  |  | spolu: | 0 |  |  | 0 | 0 | 0 |  | 0 |  | 0
764 - Konštrukcie klampiarske
27 | 764 | 764454801 | Klamp. demont. rúr odpadových kruhových d-100 | 39.4 | m |  | 0 |  | 0 |  |  |  | 0 | 20 | [6 empty] | I |  | 76445-4801 | 764454801 | 45.22.13 | 0502055300850 | 5
28 | 764 | 764751111 | LINDAB rúry odkvapové SROR d 87 mm | 7 | m |  | 0 |  | 0 |  | 0 |  |  | 20 | [6 empty] | I |  | 76475-1111 | 764751111 | 45.22.13 | 640206 | 5
29 | 764 | 764751112 | LINDAB rúry odkvapové SROR d 100 mm | 32.4 | m |  | 0 |  | 0 |  | 0 |  |  | 20 | [6 empty] | I |  | 76475-1112 | 764751112 | 45.22.13 | 640206 | 1
30 | 764 | 764751131 | LINDAB koleno rúry odkvapovej d 87 mm | 2 | kus |  | 0 |  | 0 |  | 0 |  |  | 20 | [6 empty] | I |  | 76475-1131 | 764751131 | 45.22.13 | 640206 | 5
31 | 764 | 764751132 | LINDAB koleno rúry odkvapovej d 100 mm | 8 | kus |  | 0 |  | 0 |  | 0 |  |  | 20 | [6 empty] | I |  | 76475-1132 | 764751132 | 45.22.13 | 640206 | 5
32 | 764 | 764751141 | LINDAB výtokové koleno odkvapové d 87 mm | 1 | kus |  | 0 |  | 0 |  | 0 |  |  | 20 | [6 empty] | I |  | 76475-1141 | 764751141 | 45.22.13 | 640206 | 5
33 | 764 | 764751142 | LINDAB výtokové koleno odkvapové d 100 mm | 4 | kus |  | 0 |  | 0 |  | 0 |  |  | 20 | [6 empty] | I |  | 76475-1142 | 764751142 | 45.22.13 | 640206 | 5
34 | 764 | 764761231 | LINDAB kotlík SOK kruh žľab 125 mm | 1 | kus |  | 0 |  | 0 |  | 0 |  |  | 20 | [6 empty] | I |  | 76476-1231 | 764761231 | 45.22.13 | 640206 | 5
35 | 764 | 764761232 | LINDAB kotlík SOK kruh žľab 150 mm | 4 | kus |  | 0 |  | 0 |  | 0 |  |  | 20 | [6 empty] | I |  | 764761232 | 764761232 | 45.22.13 | 640206 | 1
36 | 764 | 998764202 | Presun hmôt pre klampiarske konštr. v objektoch výšky do 12 m | 8.527 | % |  | 0 |  | 0 |  |  |  |  | 20 | [6 empty] | I |  | 99876-4202 | 998764202 | 45.22.13 | 6499640001602 | 1
|  |  | 764 - Konštrukcie klampiarske spolu: | 0 |  |  | 0 | 0 | 0 |  | 0 |  | 0
|  |  | PRÁCE A DODÁVKY PSV spolu: | 0 |  |  | 0 | 0 | 0 |  | 0 |  | 0
|  |  | Za rozpočet celkom: | 0 |  |  | 0 | 0 | 0 |  | 0 |  | 0

## Výmena otvorov
Odberateľ: Obec Brvnište | [7 empty] | Spracoval: Ing. Pavol Jakubík | [16 empty] | V module | Hlavička1 | Mena | Hlavička2 | Obdobie | Počet des.miest | Formát
Projektant: Ing. Matej Kurek, Ing. Martina Martečíková | [7 empty] | JKSO : | [16 empty] | Rozpočet | Prehľad rozpočtových nákladov v | EUR |  |  | 1 | 123.4567
Dodávateľ: . | [7 empty] | Dátum: 24.03.2017 | [16 empty] | Čerpanie | Súpis vykonaných prác a dodávok v | EUR | za obdobie | Mesiac 2015 | 2 | 123.4567
[25 empty] | VK | Prehľad kalkulovaných nákladov v | EUR |  |  | 3 | 123.4567
Stavba : Obec Brvnište | [24 empty] | VF | Súpis vykonaných prác a dodávok v | EUR | za obdobie | Mesiac 2015 | 4 | 123.4567
Objekt : Obecný úrad - zníženie energetickej náročnosti | [24 empty] | OP | Súpis plánovaných prác a dodávok v | EUR | za obdobie | Mesiac 2015 | N | 123.4567
Časť : Výmena otvorových konštrukcií
Ing. Pavol Jakubík |  |  | Prehľad rozpočtových nákladov v EUR
Por. | Kód | Kód položky | Popis položky, stavebného dielu, remesla, | Množstvo | Merná | Jednotková | Konštrukcie | Špecifikovaný | Spolu | Hmotnosť v tonách |  | Suť v tonách |  | DPH | Pozícia | Množstvo | Množstvo | Množstvo | Vyňatý | Vysoká sadzba | Typ | Nh | Kód položky pre tlač | Kód položky | Klasifikácia | Katalógové | Typ
číslo | cenníka |  | výkaz-výmer | výmera | jednotka | cena |  | materiál |  | Jednotková | Spolu | Jednotková | Spolu | % |  | rozpočtované | od začiatku | zostatok | z režimu stavba | DPH | položky |  |  |  | produkcie | číslo | ceny
PRÁCE A DODÁVKY HSV
6 - ÚPRAVY POVRCHOV, PODLAHY, VÝPLNE
1 | 011 | 610991111 | Zakrývanie vnút. okenných otvorov, predmetov a konštrukcií | 59.34 | m2 |  | 0 |  | 0 |  | 0 |  |  | 20 | [6 empty] | E |  | 61099-1111 | 610991111 | 45.41.10 | 1303900000001 | 1
2 | 014 | 612425931 | Omietka vnútorného ostenia okenného alebo dverného vápenná štuková | 54.9 | m2 |  | 0 |  | 0 |  | 0 |  |  | 20 | [6 empty] | E |  | 61242-5931 | 612425931 | 45.41.10 | 1303040300851 | 1
3 | 011 | 62099.1 | Zakrývanie výplní vonk. otvorov z lešenia | 59.34 | m2 |  | 0 |  | 0 |  | 0 |  |  | 20 | [6 empty] | E |  | 62099.1 | 62099.1 | 45.41.10 |  | 1
4 | 011 | 648991113 | Osadenie parapetných dosák z plastických hmôt š. nad 20 cm | 39.4 | m |  | 0 |  | 0 |  | 0 |  |  | 20 | [6 empty] | E |  | 64899-1113 | 648991113 | 45.42.11 | 1223031900002 | 1
5 | MAT | 6119A0205 | Parapeta vnútorná komôrková plastová šír.400 mm | 39.4 | m |  |  | 0 | 0 |  |  |  |  | 20 | [6 empty] | D |  | 6119A0205 | 6119A0205 | 25.23.14 |  | 8
|  |  | spolu: | 0 |  |  | 0 | 0 | 0 |  | 0 |  | 0
9 - OSTATNÉ KONŠTRUKCIE A PRÁCE
6 | 013 | 968061112 | Vyvesenie alebo zavesenie drev. krídiel okien do 1,5 m2 | 65 | kus |  | 0 |  | 0 |  |  |  |  | 20 | [6 empty] | E |  | 96806-1112 | 968061112 | 45.11.11 | 0502070600001 | 1
7 | 013 | 968061126 | Vyvesenie alebo zavesenie drev. plast. krídiel dvier nad 2 m2 | 10 | kus |  | 0 |  | 0 |  |  |  |  | 20 | [6 empty] | E |  | 96806-1126 | 968061126 | 45.11.11 | 0502070600004 | 5
8 | 013 | 968062354 | Vybúranie rámov okien plast. drev. dvojitých alebo zdvoj. do 1 m2 | 6.9 | m2 |  | 0 |  | 0 |  | 0 |  | 0 | 20 | [6 empty] | E |  | 96806-2354 | 968062354 | 45.11.11 | 0502070600011 | 5
9 | 013 | 968062355 | Vybúranie rámov okien plast. drev. dvojitých alebo zdvoj. do 2 m2 | 3.12 | m2 |  | 0 |  | 0 |  | 0 |  | 0 | 20 | [6 empty] | E |  | 96806-2355 | 968062355 | 45.11.11 | 0502070600012 | 5
10 | 013 | 968062356 | Vybúranie rámov okien plast. drev. dvojitých alebo zdvoj. do 4 m2 | 38.7 | m2 |  | 0 |  | 0 |  | 0 |  | 0 | 20 | [6 empty] | E |  | 96806-2356 | 968062356 | 45.11.11 | 0502070600013 | 1
11 | 013 | 968072456 | Vybúranie kov. plast. dverných zárubní nad 2 m2 | 13.44 | m2 |  | 0 |  | 0 |  | 0 |  | 0 | 20 | [6 empty] | E |  | 96807-2456 | 968072456 | 45.11.11 | 0502070700017 | 1
12 | 013 | 979011111 | Zvislá doprava sute a vybúr. hmôt za prvé podlažie | 3.647 | t |  | 0 |  | 0 |  |  |  |  | 20 | [6 empty] | E |  | 97901-1111 | 979011111 | 45.11.11 | 0508018501001 | 1
13 | 013 | 979081111 | Odvoz sute a vybúraných hmôt na skládku do 1 km | 3.647 | t |  | 0 |  | 0 |  |  |  |  | 20 | [6 empty] | E |  | 97908-1111 | 979081111 | 45.11.11 | 0508020002001 | 1
14 | 013 | 979081121 | Odvoz sute a vybúraných hmôt na skládku každý ďalší 1 km | 72.94 | t |  | 0 |  | 0 |  |  |  |  | 20 | [6 empty] | E |  | 97908-1121 | 979081121 | 45.11.11 | 0508020002002 | 1
15 | 013 | 979082111 | Vnútrostavenisková doprava sute a vybúraných hmôt do 10 m | 3.647 | t |  | 0 |  | 0 |  |  |  |  | 20 | [6 empty] | E |  | 97908-2111 | 979082111 | 45.11.11 | 0508038801001 | 1
16 | 013 | 979082121 | Vnútrost. doprava sute a vybúraných hmôt každých ďalších 5 m | 18.235 | t |  | 0 |  | 0 |  |  |  |  | 20 | [6 empty] | E |  | 97908-2121 | 979082121 | 45.11.11 | 0508038801002 | 1
17 | 013 | 979131409 | Poplatok za ulož.a znešk.staveb.sute na vymedzených skládkach "O"-ostatný odpad | 3.647 | t |  | 0 |  | 0 |  |  |  |  | 20 | [6 empty] | E |  | 97913-1409 | 979131409 | 45.11.11 | 050803 | A
18 | 014 | 998991111 | Presun hmôt pre opravy v objektoch výšky do 25 m | 3.565 | t |  | 0 |  | 0 |  |  |  |  | 20 | [6 empty] | E |  | 99899-1111 | 998991111 | 45.41.10 | 121603 | 1
|  |  | spolu: | 0 |  |  | 0 | 0 | 0 |  | 0 |  | 0
|  |  | PRÁCE A DODÁVKY HSV spolu: | 0 |  |  | 0 | 0 | 0 |  | 0 |  | 0
PRÁCE A DODÁVKY PSV
764 - Konštrukcie klampiarske
19 | 764 | 764410850 | Klamp. demont. parapetov rš 330 | 78.8 | m |  | 0 |  | 0 |  |  |  | 0 | 20 | [6 empty] | I |  | 76441-0850 | 764410850 | 45.22.13 | 0502055200130 | 1
20 | 764 | 764711113 | LINDAB oplechovanie parapetov rš 190 | 4.8 | m |  | 0 |  | 0 |  | 0 |  |  | 20 | [6 empty] | I |  | 76471-1113 | 764711113 | 45.22.13 | 640206 | 5
21 | 764 | 764711114 | LINDAB oplechovanie parapetov rš 230 | 34.69 | m |  | 0 |  | 0 |  | 0 |  |  | 20 | [6 empty] | I |  | 76471-1114 | 764711114 | 45.22.13 | 640206 | 1
22 | 764 | 998764202 | Presun hmôt pre klampiarske konštr. v objektoch výšky do 12 m | 4.777 | % |  | 0 |  | 0 |  |  |  |  | 20 | [6 empty] | I |  | 99876-4202 | 998764202 | 45.22.13 | 6499640001602 | 1
|  |  | spolu: | 0 |  |  | 0 | 0 | 0 |  | 0 |  | 0
767 - Konštrukcie doplnk. kovové stavebné
23 | 767 | 767631510 | Montáž okien plastových | 139.7 | m |  | 0 |  | 0 |  | 0 |  |  | 20 | [6 empty] | I |  | 76763-1510 | 767631510 | 45.42.11 |  | 1
24 | MAT | 6114B1633 | Okno plast.1-krídlové OS -výš.90, šír.60 cm | 6 | kus |  |  | 0 | 0 |  |  |  |  | 20 | [6 empty] | D |  | 6114B1633 | 6114B1633 | 25.23.14 |  | 1
25 | MAT | 6114B1798 | Okno plast.1-krídlové OS -výš.60, šír.120 cm | 5 | kus |  |  | 0 | 0 |  |  |  |  | 20 | [6 empty] | D |  | 6114B1798 | 6114B1798 | 25.23.14 |  | 1
26 | MAT | 6114B1829 | Okno plast.1-krídlové OS -výš.90, šír.130 cm | 1 | kus |  |  | 0 | 0 |  |  |  |  | 20 | [6 empty] | D |  | 6114B1829 | 6114B1829 | 25.23.14 |  | 1
27 | MAT | 6114B1835 | Okno plast.1-krídlové OS -výš.150, šír.130 cm | 1 | kus |  |  | 0 | 0 |  |  |  |  | 20 | [6 empty] | D |  | 6114B1835 | 6114B1835 | 25.23.14 |  | 1
28 | MAT | 6114B2281 | Okno plast.2-krídlové O+OS -výš.150, šír.150 cm | 2 | kus |  |  | 0 | 0 |  |  |  |  | 20 | [6 empty] | D |  | 6114B2281 | 6114B2281 | 25.23.14 |  | 1
29 | MAT | 6114B2337 | Okno plast.2-krídlové O+OS -výš.150, šír.190 cm | 12 | kus |  |  | 0 | 0 |  |  |  |  | 20 | [6 empty] | D |  | 6114B2337 | 6114B2337 | 25.23.14 |  | 1
30 | 767 | 767641510 | Montáž dverí plastových | 21.68 | m |  | 0 |  | 0 |  | 0 |  |  | 20 | [6 empty] | I |  | 76764-1510 | 767641510 | 45.42.11 |  | 5
31 | MAT | 611434510 | Dvere balkonové plastové 304x230 cm, O2 celosklené | 1 | kus |  |  | 0 | 0 |  | 0 |  |  | 20 | [6 empty] | D |  | 611434510 | 611434510 | 25.23.14 |  | 8
32 | MAT | 611434770 | Dvere vstupné plastové 280x270 cm, O2 celosklené | 1 | kus |  |  | 0 | 0 |  | 0 |  |  | 20 | [6 empty] | D |  | 611434770 | 611434770 | 25.23.14 |  | 3
33 | 767 | 998767201 | Presun hmôt pre kovové stav. doplnk. konštr. v objektoch výšky do 6 m | 131.823 | % |  | 0 |  | 0 |  |  |  |  | 20 | [6 empty] | I |  | 998767201 | 998767201 | 45.42.12 | 6799670001603 | 1
|  |  | spolu: | 0 |  |  | 0 | 0 | 0 |  | 0 |  | 0
784 - Maľby
34 | 784 | 784452571 | Maľba zo zmesí tekut. Esmal 1far. dvojnás. v miest. do 3,8m | 65.88 | m2 |  | 0 |  | 0 |  | 0 |  |  | 20 | [6 empty] | I |  | 78445-2571 | 784452571 | 45.44.21 | 84020326 | 5
|  |  | 784 - Maľby spolu: | 0 |  |  | 0 | 0 | 0 |  | 0 |  | 0
|  |  | PRÁCE A DODÁVKY PSV spolu: | 0 |  |  | 0 | 0 | 0 |  | 0 |  | 0
|  |  | Za rozpočet celkom: | 0 |  |  | 0 | 0 | 0 |  | 0 |  | 0

## Vykurovanie
ROZPOČET
Stavba: Obecný úrad - Brvnište
Objekt: Ústredné vykurovanie |  |  |  | JKSO:
Časť: Ústredné vykurovanie |  |  |  | EČO:
Objednávateľ: Obec Brvnište, Obecný úrad, č. 390, 018 12 Brvnište |  |  |  | Spracoval: Ing. Orgoník, PhD.
Zhotoviteľ: RES Solution, s r.o. |  |  |  | Dátum: 14. 03. 2017
P.Č. | Kód položky | Popis | MJ | Množstvo celkom | Cena jednotková | Cena celkom | Hmotnosť celkom
1 | 2 | 3 | 4 | 5 | 6 | 7 | 8
| PSV | Práce a dodávky PSV |  |  |  | 0 | 0.22974
| 713 | Izolácie tepelné |  |  |  | 0 | 0
1 | 713482121 | Montáž trubíc z PE, hr.15-20 mm, vnútorný priemer do 38 mm | m | 202 |  | 0 | 0
2 | 713482131 | Montáž trubíc z PE, hr.30 mm, vnútorný priemer do 38 mm | m | 65 |  | 0 | 0
3 | 713482132 | Montáž trubíc z PE, hr.30 mm, vnútorný priemer 42-70 mm | m | 6 |  | 0 | 0
4 | 713482130 | Polyetylénová PE tepelná izolácia ARMACELL, typ 15x20, hrúbka izolácie 20 mm | m | 174 |  | 0 | 0
5 | 713482131 | Polyetylénová PE tepelná izolácia ARMACELL, typ 18x20, hrúbka izolácie 20 mm | m | 28 |  | 0 | 0
6 | 713482132 | Polyetylénová PE tepelná izolácia ARMACELL, typ 22x26, hrúbka izolácie 26 mm | m | 27 |  | 0 | 0
7 | 713482133 | Polyetylénová PE tepelná izolácia ARMACELL, typ 28x30, hrúbka izolácie 30 mm | m | 20 |  | 0 | 0
8 | 713482134 | Polyetylénová PE tepelná izolácia ARMACELL, typ 35x30, hrúbka izolácie 30 mm | m | 18 |  | 0 | 0
9 | 713482135 | Polyetylénová PE tepelná izolácia ARMACELL, typ 42x30, hrúbka izolácie 30 mm | m | 6 |  | 0 | 0
10 | 713482136 | Doplnkový montážny a spotrebný materiál polyetylénových PE tepelných izolácií t.j. PE a PVC páska, lepidlo, typ 520, sponky | súb | 1 |  | 0 | 0
11 | 998713202 | Presun hmôt pre izolácie tepelné, v objektoch výšky nad 12 m do 24 m | % | 1.86 |  | 0 | 0
| 732 | Ústredné kúrenie, strojovne |  |  |  | 0 | 0
12 | 732110812 | Montáž plynového kondenzačného kotla, vrátane systémového príslušenstva a expanznej nádoby | súb | 1 |  | 0 | 0
13 | 723789530 | Plynový kondenzačný kotol, tepelný výkon 1,9-19,0 kW, vrátane ekvitermickej regulácie | ks | 1 |  | 0 | 0
14 | 723789531 | Montážna pomôcka na omietku, určená pre plynový kotol | ks | 1 |  | 0 | 0
15 | 723789532 | CO-strážič s réleovým výstupom | ks | 1 |  | 0 | 0
16 | 723789533 | Membránová expanzná nádoba, objem 18 litrov, 3 bar/120 °C | ks | 1 |  | 0 | 0
17 | 723789534 | Guľový kohút so zaistením, 3/4“, určený pre expanznú nádobu | ks | 1 |  | 0 | 0
18 | 723789535 | Konzola s páskou, určená pre expanznú nádobu | ks | 1 |  | 0 | 0
19 | 732110813 | Montáž dymovodu a komínového telesa, vrátane systémového príslušenstva | súb | 1 |  | 0 | 0
20 | 723789536 | Adaptér D=60/100 na D=80/125 - dymovod | ks | 1 |  | 0 | 0
21 | 723789537 | Adaptér D=80/125 na D=100/150 - dymovod | ks | 1 |  | 0 | 0
22 | 723789538 | Revízny T-kus 100/150 - dymovod | ks | 1 |  | 0 | 0
23 | 723789539 | Rúra, D=100/150, dĺžka 1,0 m - dymovod | ks | 1 |  | 0 | 0
24 | 723789540 | Zostava na fasádu 100/150 - komínové teleso | ks | 1 |  | 0 | 0
25 | 723789541 | Stenová clona, D=150 - komínové teleso | ks | 1 |  | 0 | 0
26 | 723789542 | Rúra, D=100/150, dĺžka 1,0 m - komínové teleso | ks | 1 |  | 0 | 0
27 | 723789543 | Rúra, D=100/150, dĺžka 1,95 m - komínové teleso | ks | 4 |  | 0 | 0
28 | 723789544 | Upevňovací strmeň D=150 - komínové teleso | ks | 4 |  | 0 | 0
29 | 723789545 | Koncový kus D=100/150 - komínové teleso | ks | 1 |  | 0 | 0
30 | 998732201 | Presun hmôt pre strojovne v objektoch výšky nad 12 m do 24 m | % | 1.45 |  | 0 | 0
| 733 | Ústredné kúrenie, rozvodné potrubie |  |  |  | 0 | 0
31 | 733151202 | Potrubie z medených rúrok, polotvrdých, rozmer D 15x1,0 mm, na pájku, vrátane tvarových kusov a montáže | m | 174 |  | 0 | 0
32 | 733151203 | Potrubie z medených rúrok, polotvrdých, rozmer D 18x1,0 mm, na pájku, vrátane tvarových kusov a montáže | m | 28 |  | 0 | 0
33 | 733151305 | Potrubie z medených rúrok, tvrdých, rozmer D 22x1,0 mm, na pájku, vrátane tvarových kusov a montáže | m | 27 |  | 0 | 0
34 | 733151306 | Potrubie z medených rúrok, tvrdých, rozmer D 28x1,0 mm, na pájku, vrátane tvarových kusov a montáže | m | 20 |  | 0 | 0
35 | 733151307 | Potrubie z medených rúrok, tvrdých, rozmer D 35x1,5 mm, na pájku, vrátane tvarových kusov a montáže | m | 18 |  | 0 | 0
36 | 733151308 | Potrubie z medených rúrok, tvrdých, rozmer D 42x1,5 mm, na pájku, vrátane tvarových kusov a montáže | m | 6 |  | 0 | 0
37 | 733151200 | Doplnkový montážny kotviaci materiál medených potrubných rozvodov t.j. objímky s gumou, závitové tyče, kotvy, konzoly | súb | 1 |  | 0 | 0
38 | 733191201 | Tlaková skúška medeného potrubia, do D 35 mm | m | 267 |  | 0 | 0
39 | 733191202 | Tlaková skúška medeného potrubia, nad D 35 do D 64 mm | m | 6 |  | 0 | 0
40 | 998733203 | Presun hmôt pre rozvody potrubia, v objektoch výšky nad 6 do 24 m | % | 1.45 |  | 0 | 0
| 734 | Ústredné kúrenie, armatúry |  |  |  | 0 | 0
41 | 734209101 | Montáž závitovej armatúry, s 1 závitom, do G 1/2 | súb | 8 |  | 0 | 0.00015
42 | 734123520 | Guľový kohút s hadicovou prípojkou a vonkajšou maticou 1/2, DN 15, PN 12,5 | ks | 2 |  | 0 | 0
43 | 734123521 | Automatický odvzdušňovací bankový ventil, DN 15 | ks | 4 |  | 0 | 0
44 | 734209104 | Montáž závitovej armatúry, s 1 závitom, G 3/4 | súb | 2 |  | 0 | 3e-05
45 | 734123522 | Guľový kohút s hadicovou prípojkou a vonkajšou maticou 1/2, DN 20, PN 12,5 | ks | 2 |  | 0 | 0
46 | 734209123 | Montáž závitovej armatúry s 2 závitmi, do G 1/2 | súb | 1 |  | 0 | 3e-05
47 | 734123523 | Závitová armatúra, DN 15, určená pre napúšťanie/vypúšťanie | ks | 1 |  | 0 | 0
48 | 734209125 | Montáž závitovej armatúry s 2 závitmi, G 1 | súb | 1 |  | 0 | 6e-05
49 | 734123524 | Závitový cyklónový a magnetický filter, DN 25 | ks | 1 |  | 0 | 0
50 | 734209127 | Montáž závitovej armatúry s 2 závitmi, G 6/4 | súb | 4 |  | 0 | 6e-05
51 | 734123525 | Závitový guľový kohút s upchávkou, DN 40, PN 25, s pákovým ovládačom | ks | 3 |  | 0 | 0
52 | 734123526 | Závitový pružinový spätný ventil, DN 40, PN 10 | ks | 1 |  | 0 | 0
53 | 734123527 | Doplnkový mosadzný motážny materiál t.j. vsuvky, redukcie, T-kusy, kolená, šróbenia, ... | súb | 1 |  | 0 | 0
54 | 230330203 | Manometre do rozvodu, D 160 | ks | 1 |  | 0 | 0
55 | 734209127_1 | Montáž pripojovacej armatúry, určenej pre vykurovacie telesá, prevedenie Ventil Kompakt | súb | 33 |  | 0 | 0
56 | 734123528 | Pripájací diel, rohový, pripojovací rozmer Rp1/2xG3/4, s obojstranným vypúšťaním a napúšťaním, uzatvárateľný | ks | 33 |  | 0 | 0
57 | 734123529 | Prechodka s O-kružkom pre medené rúrky, rozmer 15-G3/4 | ks | 66 |  | 0 | 0
58 | 734123530 | Oporné púzdro pre medené rúrky, rozmer 15x1,0 mm | ks | 66 |  | 0 | 0
59 | 734209127_2 | Montáž termostatickej hlavice | súb | 33 |  | 0 | 0
60 | 734123531 | Termostatická hlavica s kvapalinovým snímačom, pripojovací závit M30x1,5, rozsah 6-28 °C | ks | 33 |  | 0 | 0
61 | 998734203 | Presun hmôt pre armatúry, v objektoch výšky nad 6 do 24 m | % | 1.45 |  | 0 | 0
| 735 | Ústredné kúrenie, vykurovacie telesá |  |  |  | 0 | 0
62 | 735123520 | Oceľové doskové vykurovacie teleso, prevedenie VK, typ 11VKL-600/600, spodné ľavé pripojenie, farba biela | ks | 2 |  | 0 | 0
63 | 735123521 | Oceľové doskové vykurovacie teleso, prevedenie VK, typ 11VKL-600/800, spodné ľavé pripojenie, farba biela | ks | 1 |  | 0 | 0
64 | 735123522 | Oceľové doskové vykurovacie teleso, prevedenie VK, typ 11VKP-600/600, spodné pravé pripojenie, farba biela | ks | 5 |  | 0 | 0
65 | 735123523 | Oceľové doskové vykurovacie teleso, prevedenie VK, typ 21VKL-600/600, spodné ľavé pripojenie, farba biela | ks | 2 |  | 0 | 0
66 | 735123524 | Oceľové doskové vykurovacie teleso, prevedenie VK, typ 21VKL-600/700, spodné ľavé pripojenie, farba biela | ks | 2 |  | 0 | 0
67 | 735123525 | Oceľové doskové vykurovacie teleso, prevedenie VK, typ 21VKL-600/800, spodné ľavé pripojenie, farba biela | ks | 2 |  | 0 | 0
68 | 735123526 | Oceľové doskové vykurovacie teleso, prevedenie VK, typ 21VKL-600/1000, spodné ľavé pripojenie, farba biela | ks | 3 |  | 0 | 0
69 | 735123527 | Oceľové doskové vykurovacie teleso, prevedenie VK, typ 21VKL-600/1100, spodné ľavé pripojenie, farba biela | ks | 1 |  | 0 | 0
70 | 735123528 | Oceľové doskové vykurovacie teleso, prevedenie VK, typ 21VKL-600/1200, spodné ľavé pripojenie, farba biela | ks | 2 |  | 0 | 0
71 | 735123529 | Oceľové doskové vykurovacie teleso, prevedenie VK, typ 21VKL-600/1500, spodné ľavé pripojenie, farba biela | ks | 3 |  | 0 | 0
72 | 735123530 | Oceľové doskové vykurovacie teleso, prevedenie VK, typ 21VKP-600/600, spodné pravé pripojenie, farba biela | ks | 2 |  | 0 | 0
73 | 735123531 | Oceľové doskové vykurovacie teleso, prevedenie VK, typ 21VKP-600/800, spodné pravé pripojenie, farba biela | ks | 2 |  | 0 | 0
74 | 735123532 | Oceľové doskové vykurovacie teleso, prevedenie VK, typ 21VKP-600/900, spodné pravé pripojenie, farba biela | ks | 1 |  | 0 | 0
75 | 735123533 | Oceľové doskové vykurovacie teleso, prevedenie VK, typ 21VKP-600/1000, spodné pravé pripojenie, farba biela | ks | 3 |  | 0 | 0
76 | 735123534 | Oceľové doskové vykurovacie teleso, prevedenie VK, typ 21VKP-600/1200, spodné pravé pripojenie, farba biela | ks | 2 |  | 0 | 0
77 | 735153300 | Príplatok k cene za odvzdušňovací ventil telies VSŽ, s príplatkom 8% | ks | 33 |  | 0 | 0
78 | 735159514 | Montáž vykurovacích telies panelových VSŽ P90, výšky do 960 mm, jednoradových, s odvzdušnením, do 2040 mm | ks | 8 |  | 0 | 0
79 | 735159523 | Montáž vykurovacích telies panelových VSŽ P90, výšky do 960 mm, dvojradových, s odvzdušnením, do 1200 mm | ks | 22 |  | 0 | 0
80 | 735159524 | Montáž vykurovacích telies panelových VSŽ P90, výšky do 960 mm, dvojradových, s odvzdušnením, nad 1200 mm do 2040 mm | ks | 3 |  | 0 | 0
81 | 735158110 | Vykurovacie telesá panelové, tlaková skúška telesa vodou VSŽ, jednoradového | ks | 8 |  | 0 | 0
82 | 735158120 | Vykurovacie telesá panelové, tlaková skúška telesa vodou VSŽ, dvojradového | ks | 25 |  | 0 | 0
83 | 998735203 | Presun hmôt pre vykurovacie telesá, v objektoch výšky nad 6 do 24 m | % | 1.45 |  | 0 | 0
| OST | Ostatné |  |  |  | 0 | 0
84 | HZS-001 | Prepláchnutie, napustenie, odvzdušnenie vykurovacieho systému | kpl | 1 |  | 0 | 0
85 | HZS-002 | Uvedenie vykurovacej zostavy do prevádzky záručným servisom, vrátane merania spalín a vystavenia protokolu | kpl | 1 |  | 0 | 0
86 | HZS-003 | 72 hodinová vykurovacia skúška (funkčná skúška) - všetky kotle | kpl | 1 |  | 0 | 0
87 | HZS-004 | Hydraulické vyregulovanie vykurovacieho systému | kpl | 1 |  | 0 | 0
88 | HZS-005 | Dodávka a montáž orientačných štítkov | súb | 1 |  | 0 | 0
89 | HZS-006 | Teplovodný kotol, do 50 kW (plynové zariadenia skupiny Bh) | súb | 1 |  | 0 | 0
90 | HZS-007 | Úradná skúška (TISR, a.s., pracovisko Bratislava), tlakovej expanznej nádoby | súb | 1 |  | 0 | 0
91 | HZS-008 | Odborná prehliadka NTL kotolne, do 250 kW, kvalifikované vypracovanie miestneho prevádzkového poriadku, pre NTL kotolňu | súb | 1 |  | 0 | 0
|  | Celkom |  |  |  | 0 | 0
POZNÁMKY:
| - | V cenovej ponuke nie je uvažované s elektrickým dopojením zariadení a elektrokabelážou
| - | V cenovej ponuke nie je uvažované so stavebnými prácami (t.j. sekacie práce, prierazy, vysprávky, ...)
| - | V cenovej ponuke nie je uvažované s dodávkou a montážou protipožiarnych prestupov potrubných rozvodov ÚK

## Ostatné
Odberateľ: Obec Brvnište | [7 empty] | Spracoval: Ing. Pavol Jakubík | [16 empty] | V module | Hlavička1 | Mena | Hlavička2 | Obdobie | Počet des.miest | Formát
Projektant: Ing. Matej Kurek, Ing. Martina Martečíková | [7 empty] | JKSO : | [16 empty] | Rozpočet | Prehľad rozpočtových nákladov v | EUR |  |  | 1 | 123.4567
Dodávateľ: . | [7 empty] | Dátum: 24.03.2017 | [16 empty] | Čerpanie | Súpis vykonaných prác a dodávok v | EUR | za obdobie | Mesiac 2015 | 2 | 123.4567
[25 empty] | VK | Prehľad kalkulovaných nákladov v | EUR |  |  | 3 | 123.4567
Stavba : Obec Brvnište | [24 empty] | VF | Súpis vykonaných prác a dodávok v | EUR | za obdobie | Mesiac 2015 | 4 | 123.4567
Objekt : Obecný úrad - zníženie energetickej náročnosti | [24 empty] | OP | Súpis plánovaných prác a dodávok v | EUR | za obdobie | Mesiac 2015 | N | 123.4567
Časť : Ostatné
Ing. Pavol Jakubík |  |  | Prehľad rozpočtových nákladov v EUR
Por. | Kód | Kód položky | Popis položky, stavebného dielu, remesla, | Množstvo | Merná | Jednotková | Konštrukcie | Špecifikovaný | Spolu | Hmotnosť v tonách |  | Suť v tonách |  | DPH | Pozícia | Množstvo | Množstvo | Množstvo | Vyňatý | Vysoká sadzba | Typ | Nh | Kód položky pre tlač | Kód položky | Klasifikácia | Katalógové | Typ
číslo | cenníka |  | výkaz-výmer | výmera | jednotka | cena |  | materiál |  | Jednotková | Spolu | Jednotková | Spolu | % |  | rozpočtované | od začiatku | zostatok | z režimu stavba | DPH | položky |  |  |  | produkcie | číslo | ceny
PRÁCE A DODÁVKY HSV
1 - ZEMNE PRÁCE
1 | 272 | 121101101 | Odstránenie ornice s premiestnením do 50 m | 4.5 | m3 |  | 0 |  | 0 |  |  |  |  | 20 | [6 empty] | E |  | 121101101 | 121101101 | 45.11.21 | 0102010101 | 5
2 | 272 | 132201101 | Hĺbenie rýh šírka do 60 cm v horn. tr. 3 do 100 m3 | 6.741 | m3 |  | 0 |  | 0 |  |  |  |  | 20 | [6 empty] | E |  | 132201101 | 132201101 | 45.11.24 | 0103020102001 | 5
3 | 272 | 132201109 | Príplatok za lepivosť horniny tr. 3 v rýhach š. do 60 cm | 6.741 | m3 |  | 0 |  | 0 |  |  |  |  | 20 | [6 empty] | E |  | 13230-1109 | 132201109 | 45.11.21 | 0103020102019 | 1
4 | 272 | 162701105 | Vodorovné premiestnenie výkopu do 10000 m horn. tr. 1-4 | 6.741 | m3 |  | 0 |  | 0 |  |  |  |  | 20 | [6 empty] | E |  | 16210-1105 | 162701105 | 45.11.24 | 010602 | 5
|  |  | spolu: | 0 |  |  | 0 | 0 | 0 |  | 0 |  | 0
2 - ZÁKLADY
5 | 002 | 271571111 | Vankúš pod základy zo štrkopiesku triedeného | 0.749 | m3 |  | 0 |  | 0 |  | 0 |  |  | 20 | [6 empty] | E |  | 271571111 | 271571111 | 45.25.21 | 0201020101002 | 1
6 | 312 | 274315224 | Základové pásy z betonu prostého tr. C16/20 | 6.591 | m3 |  | 0 |  | 0 |  | 0 |  |  | 20 | [6 empty] | E |  | 274315224 | 274315224 | 45.25.32 |  | 5
|  |  | spolu: | 0 |  |  | 0 | 0 | 0 |  | 0 |  | 0
3 - ZVISLÉ A KOMPLETNÉ KONŠTRUKCIE
7 | 011 | 311272203 | Murivo nosné z betónových tvárnic PREMAC DT30 hr. 300mm s výplňou C16/20 | 1.853 | m3 |  | 0 |  | 0 |  | 0 |  |  | 20 | [6 empty] | E |  | 31127-2203 | 311272203 | 45.25.50 | 1202010204104 | 5
8 | 011 | 311361821 | Výstuž nadzákladových múrov nosných 10505 | 0.093 | t |  | 0 |  | 0 |  | 0 |  |  | 20 | [6 empty] | E |  | 311361821 | 311361821 | 45.25.32 | 1102012106001 | 5
|  |  | spolu: | 0 |  |  | 0 | 0 | 0 |  | 0 |  | 0
4 - VODOROVNÉ KONŠTRUKCIE
9 | 312 | 451571222 | Podklad pod dlažbu zo štrkopiesku hr. nad 100 do 150 mm | 19.85 | m2 |  | 0 |  | 0 |  | 0 |  |  | 20 | [6 empty] | E |  | 45157-1222 | 451571222 | 45.24.13 | 3120010101012 | 5
|  |  | spolu: | 0 |  |  | 0 | 0 | 0 |  | 0 |  | 0
6 - ÚPRAVY POVRCHOV, PODLAHY, VÝPLNE
10 | 014 | 612423531 | Omietka rýh stien šírky do 150 mm vápenná štuková | 30 | m2 |  | 0 |  | 0 |  | 0 |  |  | 20 | [6 empty] | E |  | 61242-3531 | 612423531 | 45.41.10 | 1303040300841 | 1
11 | 011 | 622408123 | Prípr. podkladu, penetračný náter stropu | 101.985 | m2 |  | 0 |  | 0 |  | 0 |  |  | 20 | [6 empty] | E |  | 62240-8123 | 622408123 | . . |  | 5
12 | 011 | 622466680 | Omietka vonk. soklov MC zo suchých zmesí hladká | 4.5 | m2 |  | 0 |  | 0 |  | 0 |  |  | 20 | [6 empty] | E |  | 62246-6680 | 622466680 | 45.41.10 | 130909 | 5
|  |  | rampa | [17 empty] | b
13 | 011 | 622481118 | Potiahnutie vonk. stien sklovláknitým pletivom vtlačeným do tmelu | 4.5 | m2 |  | 0 |  | 0 |  | 0 |  |  | 20 | [6 empty] | E |  | 62248-1118 | 622481118 | 45.41.10 |  | 5
|  |  | vstupný portál, styrodur pri pomúrnici, rampa | [17 empty] | b
14 | 015 | 622903111 | Očistenie muriva alebo betónu múrov a stropov ručne | 101.8 | m2 |  | 0 |  | 0 |  |  |  |  | 20 | [6 empty] | E |  | 62290-3111 | 622903111 | 45.11.12 | 1202029000802 | 1
15 | 011 | 625114304 | Zateplenie podhľadov lamelami z miner. vlny hr.10 cm | 101.8 | m2 |  | 0 |  | 0 |  | 0 |  |  | 20 | [6 empty] | E |  | 62511-4304 | 625114304 | 45.41.10 |  | 5
16 | 011 | 631315611 | Mazanina z betónu prostého tr. C16/20 hr. 12-24 cm | 2.61 | m3 |  | 0 |  | 0 |  | 0 |  |  | 20 | [6 empty] | E |  | 63131-5611 | 631315611 | 45.25.32 | 1401010104006 | 5
17 | 011 | 631319165 | Príplatok za konečnú úpravu mazaniny hr. do 24 cm | 2.61 | m3 |  | 0 |  | 0 |  | 0 |  |  | 20 | [6 empty] | E |  | 63131-9165 | 631319165 | 45.25.32 | 1401010190943 | 1
18 | 011 | 631319175 | Prípl. za stiahnutie povrchu mazaniny pred vlož. výstuže hr. do 24 cm | 2.61 | m3 |  | 0 |  | 0 |  |  |  |  | 20 | [6 empty] | E |  | 631319175 | 631319175 | 45.25.32 | 1401010190953 | 1
19 | 011 | 631362021 | Výstuž betónových mazanín zo zvarovaných sietí Kari | 0.122 | t |  | 0 |  | 0 |  | 0 |  |  | 20 | [6 empty] | E |  | 631362021 | 631362021 | 45.25.32 | 1401012107002 | 5
20 | 011 | 631571003 | Násyp zo štrkopiesku 0-32 spevňujúceho | 2.97 | m3 |  | 0 |  | 0 |  | 0 |  |  | 20 | [6 empty] | E |  | 631571003 | 631571003 | 45.25.50 | 1403015100003 | 5
21 | 011 | 632451055 | Poter pieskocement. min. 17 MPa ocel. hladený alebo liaty hr. do 5 cm | 5.9 | m2 |  | 0 |  | 0 |  | 0 |  |  | 20 | [6 empty] | E |  | 63245-1055 | 632451055 | 45.25.32 | 1402010202005 | 5
22 | 253 | 632481713 | Vložka do poter. i maz. zo zvar. sieti | 5.9 | m2 |  | 0 |  | 0 |  | 0 |  |  | 20 | [6 empty] | E |  | 63248-1713 | 632481713 | 45.25.32 |  | 1
23 | 011 | 632921941 | Kladenie dlažby z betón. dlaždíc 50x50cm na sucho, terče z tenkovrstv. malty | 17.4 | m2 |  | 0 |  | 0 |  | 0 |  |  | 20 | [6 empty] | E |  | 63292-1941 | 632921941 | 45.25.50 | 1222011500064 | 5
24 | MAT | 592455320 | Dlažba betónová prír. kameň 50x50x4 | 19.14 | m2 |  |  | 0 | 0 |  | 0 |  |  | 20 | [6 empty] | D |  | 592455320 | 592455320 | 26.61.11 |  | 1
25 | 011 | 633811111 | Brúsenie nerovností betónových podláh do 2 mm - stiahnutie výstupku | 39.8 | m2 |  | 0 |  | 0 |  |  |  |  | 20 | [6 empty] | E |  | 63381-1111 | 633811111 | . . |  | 5
26 | 011 | 633811119 | Príplatok k brúseniu nerovností betónových podláh ZKD 1 mm záberu | 39.8 | m2 |  | 0 |  | 0 |  |  |  |  | 20 | [6 empty] | E |  | 63381-1119 | 633811119 | . . |  | 1
27 | 011 | 637211111 | Odkvapový chodník z betónových dlaždíc hr. 40 mm na MC 10 | 19.85 | m2 |  | 0 |  | 0 |  | 0 |  |  | 20 | [6 empty] | E |  | 63721-1111 | 637211111 | . . |  | 5
28 | 011 | 637311121 | Odkvapový chodník z betónových chodníkových obrubníkov ležatých do lôžka z betónu | 39.7 | m |  | 0 |  | 0 |  | 0 |  |  | 20 | [6 empty] | E |  | 63731-1121 | 637311121 | . . |  | 1
|  |  | spolu: | 0 |  |  | 0 | 0 | 0 |  | 0 |  | 0
9 - OSTATNÉ KONŠTRUKCIE A PRÁCE
29 | 003 | 941955001 | Lešenie ľahké prac. pomocné výš. podlahy do 1,2 m | 470.975 | m2 |  | 0 |  | 0 |  | 0 |  |  | 20 | [6 empty] | E |  | 94194-5001 | 941955001 | 45.25.10 | 0303010301001 | 1
30 | 011 | 952901111 | Vyčistenie budov byt. alebo občian. výstavby pri výške podlažia do 4 m | 470.975 | m2 |  | 0 |  | 0 |  | 0 |  |  | 20 | [6 empty] | E |  | 952901111 | 952901111 | 45.45.13 |  | 1
31 | 013 | 965043341 | Búranie bet. podkladu s poterom hr. do 10 cm nad 4 m2 | 0.59 | m3 |  | 0 |  | 0 |  |  |  | 0 | 20 | [6 empty] | E |  | 96504-3341 | 965043341 | 45.11.11 | 0501050400008 | 5
|  |  | balkón | [17 empty] | b
32 | 013 | 965043441 | Búranie bet. podkladu s poterom hr. do 15 cm nad 4 m2 | 1.5 | m3 |  | 0 |  | 0 |  |  |  | 0 | 20 | [6 empty] | E |  | 96504-3441 | 965043441 | 45.11.11 | 0501050400010 | 5
|  |  | vstup do KD, | [17 empty] | b
33 | 013 | 965081713 | Búranie dlažieb xylolit. alebo keram. hr. do 1 cm nad 1 m2 | 39.8 | m2 |  | 0 |  | 0 |  |  |  | 0 | 20 | [6 empty] | E |  | 96508-1713 | 965081713 | 45.11.11 | 0501050800002 | 1
34 | 013 | 978059631 | Vybúranie obkladov vnútor. a vonk. z obkladačiek plochy nad 2 m2 | 137.6 | m2 |  | 0 |  | 0 |  |  |  | 0 | 20 | [6 empty] | E |  | 97805-9631 | 978059631 | 45.11.11 | 0501081400011 | 1
35 | 013 | 979011111 | Zvislá doprava sute a vybúr. hmôt za prvé podlažie | 18 | t |  | 0 |  | 0 |  |  |  |  | 20 | [6 empty] | E |  | 97901-1111 | 979011111 | 45.11.11 | 0508018501001 | 1
36 | 013 | 979081111 | Odvoz sute a vybúraných hmôt na skládku do 1 km | 18 | t |  | 0 |  | 0 |  |  |  |  | 20 | [6 empty] | E |  | 97908-1111 | 979081111 | 45.11.11 | 0508020002001 | 1
37 | 013 | 979081121 | Odvoz sute a vybúraných hmôt na skládku každý ďalší 1 km | 360 | t |  | 0 |  | 0 |  |  |  |  | 20 | [6 empty] | E |  | 97908-1121 | 979081121 | 45.11.11 | 0508020002002 | 1
38 | 013 | 979082111 | Vnútrostavenisková doprava sute a vybúraných hmôt do 10 m | 18 | t |  | 0 |  | 0 |  |  |  |  | 20 | [6 empty] | E |  | 97908-2111 | 979082111 | 45.11.11 | 0508038801001 | 1
39 | 013 | 979082121 | Vnútrost. doprava sute a vybúraných hmôt každých ďalších 5 m | 90 | t |  | 0 |  | 0 |  |  |  |  | 20 | [6 empty] | E |  | 97908-2121 | 979082121 | 45.11.11 | 0508038801002 | 1
40 | 013 | 979131409 | Poplatok za ulož.a znešk.staveb.sute na vymedzených skládkach "O"-ostatný odpad | 18 | t |  | 0 |  | 0 |  |  |  |  | 20 | [6 empty] | E |  | 97913-1409 | 979131409 | 45.11.11 | 050803 | A
41 | 272 | 979131415 | Poplatok za uloženie vykopanej zeminy | 6.741 | m3 |  | 0 |  | 0 |  |  |  |  | 20 | [6 empty] | E |  | 97913-1415 | 979131415 | 45.11.11 |  | 1
42 | 014 | 998991111 | Presun hmôt pre opravy v objektoch výšky do 25 m | 60.953 | t |  | 0 |  | 0 |  |  |  |  | 20 | [6 empty] | E |  | 99899-1111 | 998991111 | 45.41.10 | 121603 | 1
|  |  | spolu: | 0 |  |  | 0 | 0 | 0 |  | 0
|  |  | PRÁCE A DODÁVKY HSV spolu: | 0 |  |  | 0 | 0 | 0 |  | 0 |  | 0
PRÁCE A DODÁVKY PSV
711 - Izolácie proti vode a vlhkosti
43 | 711 | 711193121 | Izolácia proti vlhkosti muriva vodor. AQUAFIN 2K | 23.3 | m2 |  | 0 |  | 0 |  | 0 |  |  | 20 | [6 empty] | I |  | 71119-3121 | 711193121 | 45.22.20 | 610101 | 5
44 | 711 | 998711202 | Presun hmôt pre izolácie proti vode v objektoch výšky do 12 m | 4.378 | % |  | 0 |  | 0 |  |  |  |  | 20 | [6 empty] | I |  | 99871-1202 | 998711202 | 45.22.20 | 6199610101602 | 1
|  |  | spolu: | 0 |  |  | 0 | 0 | 0 |  | 0 |  | 0
762 - Konštrukcie tesárske
45 | 762 | 762332110 | Montáž krovov viazaných prierez. plocha do 120 cm2 | 16.2 | m |  | 0 |  | 0 |  | 0 |  |  | 20 | [6 empty] | I |  | 762332110 | 762332110 | 45.22.11 | 6204020101001 | 5
46 | MAT | 605151500 | Hranol SM 1 000-600/8x10,8x16,10x10,10x160,12x12,15x15,16x16.../ | 0.124 | m3 |  |  | 0 | 0 |  | 0 |  |  | 20 | [6 empty] | D |  | 605151500 | 605151500 | 20.10.10 |  | 3
47 | 762 | 762341014 | Debnenia striech rovných z dosiek OSB 3 skrutk. na krokvy na zraz hr. dosky 18mm | 6.08 | m2 |  | 0 |  | 0 |  |  |  |  | 20 | [6 empty] | I |  | 76234-1014 | 762341014 | . . |  | 5
48 | 762 | 762395000 | Spojovacie a ochranné prostriedky k montáži krovov | 0.124 | m3 |  | 0 |  | 0 |  | 0 |  |  | 20 | [6 empty] | I |  | 76239-5000 | 762395000 | 45.22.11 | 6210080004001 | 1
49 | 762 | 998762202 | Presun hmôt pre tesárske konštr. v objektoch výšky do 12 m | 2.227 | % |  | 0 |  | 0 |  |  |  |  | 20 | [6 empty] | I |  | 998762202 | 998762202 | 45.42.13 | 6299620001601 | 1
|  |  | spolu: | 0 |  |  | 0 | 0 | 0 |  | 0 |  | 0
763 - Konštrukcie - drevostavby
50 | 763 | 763132110 | Podhľady sadr. D112 zaves. 2-vrstv. oceľ. konštr. CD, bez tep. izol. GKB 12,5 mm | 182.166 | m2 |  | 0 |  | 0 |  | 0 |  |  | 20 | [6 empty] | I |  | 76313-2110 | 763132110 | 45.41.10 | 690102 | 1
51 | 763 | 998763201 | Presun hmôt pre drevostavby v objektoch výšky do 12 m | 41.097 | % |  | 0 |  | 0 |  |  |  |  | 20 | [6 empty] | I |  | 99876-3201 | 998763201 | 45.42.13 | 6299620 | 1
|  |  | spolu: | 0 |  |  | 0 | 0 | 0 |  | 0 |  | 0
764 - Konštrukcie klampiarske
52 | 764 | 764171307 | LINDAB tabuľa Poyster FOP/PO do 30st. | 6.08 | m2 |  | 0 |  | 0 |  | 0 |  |  | 20 | [6 empty] | I |  | 764171307 | 764171307 | 45.22.13 | 640101 | 5
53 | 764 | 764171431 | LINDAB tabuľa odkvapová lišta rš 250 | 10.9 | m |  | 0 |  | 0 |  | 0 |  |  | 20 | [6 empty] | I |  | 76417-1431 | 764171431 | 45.22.13 | 640101 | 1
54 | 764 | 764352810 | Klamp. demont. žľaby polkruhové rš 330, do 30° | 69.77 | m |  | 0 |  | 0 |  |  |  | 0 | 20 | [6 empty] | I |  | 76435-2810 | 764352810 | 45.22.13 | 0502055300808 | 1
55 | 764 | 764731114 | LINDAB oplechovanie múrov rš 400 | 4 | m |  | 0 |  | 0 |  | 0 |  |  | 20 | [6 empty] | I |  | 76473-1114 | 764731114 | 45.22.13 | 640206 | 5
56 | 764 | 764761121 | LINDAB žľab pododkvapný R+KFL 125 mm | 4 | m |  | 0 |  | 0 |  | 0 |  |  | 20 | [6 empty] | I |  | 76476-1121 | 764761121 | 45.22.13 | 640206 | 5
57 | 764 | 764761122 | LINDAB žľab pododkvapný R+KFL 150 mm | 65.77 | m |  | 0 |  | 0 |  | 0 |  |  | 20 | [6 empty] | I |  | 764761122 | 764761122 | 45.22.13 | 640206 | 1
58 | 764 | 998764202 | Presun hmôt pre klampiarske konštr. v objektoch výšky do 12 m | 12.425 | % |  | 0 |  | 0 |  |  |  |  | 20 | [6 empty] | I |  | 99876-4202 | 998764202 | 45.22.13 | 6499640001602 | 1
|  |  | spolu: | 0 |  |  | 0 | 0 | 0 |  | 0 |  | 0
767 - Konštrukcie doplnk. kovové stavebné
59 | 700 | 767.152 | Zábradlie rovné z profilovej ocele osadené na oceľovú konštrukciu | 7 | m |  | 0 |  | 0 |  | 0 |  |  | 20 | [6 empty] | I |  | 767.152 | 767.152 | 45.00.00 |  | 1
|  |  | balkón | [17 empty] | b
60 | 700 | 767.161 | Zábradlie schodiskové nerezové upevnené do muriva s madlom | 33.65 | m |  | 0 |  | 0 |  | 0 |  |  | 20 | [6 empty] | I |  | 767.161 | 767.161 | 45.00.00 |  | 1
|  |  | rampa | [17 empty] | b
61 | 767 | 767995104 | Montáž atypických stavebných doplnk. konštrukcií do 50 kg | 124.193 | kg |  | 0 |  | 0 |  | 0 |  |  | 20 | [6 empty] | I |  | 767995104 | 767995104 | 45.42.12 | 6712080000004 | 1
|  |  | prístrešok | [17 empty] | b
62 | MAT | 133168100 | Tyč oceľová štvorcová S 235 JR G1 (11 373) 100 mm | 0.13 | t |  |  | 0 | 0 |  | 0 |  |  | 20 | [6 empty] | D |  | 133168100 | 133168100 | 27.10.60 |  | 1
63 | 767 | 767996801 | Demontáž ostatných doplnkov, do 50 kg | 150 | kg |  | 0 |  | 0 |  | 0 |  | 0 | 20 | [6 empty] | I |  | 76799-6801 | 767996801 | 45.42.12 | 0502090700174 | 5
|  |  | oceľový prístrešok balkóna | [17 empty] | b
64 | 767 | 998767201 | Presun hmôt pre kovové stav. doplnk. konštr. v objektoch výšky do 6 m | 53.404 | % |  | 0 |  | 0 |  |  |  |  | 20 | [6 empty] | I |  | 998767201 | 998767201 | 45.42.12 | 6799670001603 | 1
|  |  | spolu: | 0 |  |  | 0 | 0 | 0 |  | 0 |  | 0
771 - Podlahy z dlaždíc keramických
65 | 771 | 771575109 | Montáž podláh z dlaždíc keram. rež. hlad. 300x300 do tmelu | 39.8 | m2 |  | 0 |  | 0 |  | 0 |  |  | 20 | [6 empty] | I |  | 77157-5109 | 771575109 | 45.43.12 | 7101010202014 | 5
66 | MAT | 597637000 | Dlaž. neglaz. slin. TAURUS 300x300x9 I | 41.79 | m2 |  |  | 0 | 0 |  | 0 |  |  | 20 | [6 empty] | D |  | 597637000 | 597637000 | 26.30.10 |  | 3
67 | 771 | 998771201 | Presun hmôt pre podlahy z dlaždíc v objektoch výšky do 6 m | 12.115 | % |  | 0 |  | 0 |  |  |  |  | 20 | [6 empty] | I |  | 99877-1201 | 998771201 | 45.43.12 | 7199710 | 1
|  |  | spolu: | 0 |  |  | 0 | 0 | 0 |  | 0 |  | 0
781 - Obklady z obkladačiek a dosiek
68 | 771 | 781415015 | Montáž obkladov vnút. z obklad. pórovin. 300x200 do tmelu | 137.6 | m2 |  | 0 |  | 0 |  | 0 |  |  | 20 | [6 empty] | I |  | 78141-5015 | 781415015 | 45.43.12 | 7102010102005 | 1
69 | MAT | 5974A4107 | Obkladačka Lemos 200 x 300 mm - Nm, 406, I.tr. | 147.232 | m2 |  |  | 0 | 0 |  |  |  |  | 20 | [6 empty] | D |  | 5974A4107 | 5974A4107 | 26.30.10 |  | 3
70 | 771 | 998781202 | Presun hmôt pre obklady keramické v objektoch výšky do 12 m | 36.049 | % |  | 0 |  | 0 |  |  |  |  | 20 | [6 empty] | I |  | 99878-1202 | 998781202 | 45.43.12 | 7199710 | 1
|  |  | spolu: | 0 |  |  | 0 | 0 | 0 |  | 0 |  | 0
783 - Nátery
71 | 783 | 783225100 | Nátery kov. stav. doplnk. konštr. syntet. dvojnás.+1x email | 11.253 | m2 |  | 0 |  | 0 |  | 0 |  |  | 20 | [6 empty] | I |  | 78322-5100 | 783225100 | 45.44.21 | 8401020203002 | 5
72 | 783 | 783782303 | Nátery tesárskych konštr. Wolmanitom CB | 6.037 | m2 |  | 0 |  | 0 |  | 0 |  |  | 20 | [6 empty] | I |  | 78378-2303 | 783782303 | 45.44.22 | 8401071606013 | 5
73 | 783 | 783894612 | Náter omietok stropov ekolog riediteľ vodou SADAKRINOM bielym pre sadr. 2x | 182.166 | m2 |  | 0 |  | 0 |  | 0 |  |  | 20 | [6 empty] | I |  | 78389-4612 | 783894612 | . . |  | 1
|  |  | spolu: | 0 |  |  | 0 | 0 | 0 |  | 0 |  | 0
784 - Maľby
74 | 784 | 784452571 | Maľba zo zmesí tekut. Esmal 1far. dvojnás. v miest. do 3,8m | 995 | m2 |  | 0 |  | 0 |  | 0 |  |  | 20 | [6 empty] | I |  | 78445-2571 | 784452571 | 45.44.21 | 84020326 | 1
|  |  | spolu: | 0 |  |  | 0 | 0 | 0 |  | 0 |  | 0
|  |  | PRÁCE A DODÁVKY PSV spolu: | 0 |  |  | 0 | 0 | 0 |  | 0 |  | 0
OSTATNÉ
OSTATNÉ
75 | 800 | 0033 | Zariadenie staveniska | 1 | súb. |  | 0 |  | 0 |  |  |  |  | 20 | [6 empty] | U |  | 0033- | 0033 | . . |  | 7
|  |  | OSTATNÉ spolu: | 0 |  |  | 0 | 0 | 0 |  | 0 |  | 0
|  |  | OSTATNÉ spolu: | 0 |  |  | 0 | 0 | 0 |  | 0 |  | 0
|  |  | Za rozpočet celkom: | 0 |  |  | 0 | 0 | 0 |  | 0 |  | 0

## Elektro
Stavba | Obecný úrad |  |  | Spracovateľ | Jozef Hlobík
Miesto | Brvnište
Elektroinštalácia
PČ | Popis | mj | Množstvo | J.cena(EUR) | Cena celkom (EUR)
1 | Spínač jednopólový -1 IP20-biely | ks | 30
2 | Prepínač striedavy- 5b IP20-biely | ks | 1
3 | Prepínač striedavy- 6 IP20-biely | ks | 18
4 | Zásuvka jednoducha 230 V/16A-biely | ks | 85
5 | Krabica prístrojová KB 67/2 | ks | 150
6 | Svorky Wago 273-253 - 3x1,0-2,5mm2 | ks | 400
7 | Prepäťová ochrana- PODA -275 230V(D) | ks | 9
8 | CYKY-J 5x16 | m | 4
9 | CYKY-J 5x10 | m | 20
10 | CYKY-J 3x2,5 | m | 600
11 | CYKY-J 3x1,5 | m | 400
12 | CYKY-O 3x1,5 | m | 100
13 | CYKY-J 5x2,5 | m | 100
14 | PÄŤRÁMIK | m | 1
15 | Štvoramik vodorovný -biely | m | 6
16 | Rurka FXP 25 ohybna | m | 300
17 | Nudzové svetlo | ks | 2
18 | trojrámček vodorovný -biely | ks | 3
19 | Pomocny material | ks | 1
Spolu
Rozvádzač RD1 a RD2
PČ | Popis | mj | Množstvo | J.cena(EUR) | Cena celkom (EUR)
20 | Rozvodnica 72 modulová zapustená | ks | 1
21 | Rozvodnica 38 modulová zapustená | ks | 1
22 | Hlavný vypínač IS- 63/3P | ks | 2
23 | Istič Ex9BH 1P/16A/B/10kA | ks | 21
24 | Istič Ex9BH 1P/10A/B/10kA | ks | 7
25 | Istič Ex9BH 3P/16A/B/10kA | ks | 3
26 | Prúdový chránič Ex9CL-H 4P/40A/30mA/AC/10kA | ks | 5
27 | Prepäťová ochrana POm I 4 LCF 100 280V/25kA B+C+D (KIWA) | ks | 1
28 | Prepojovacia lišta G-3L-1000-10 | ks | 5
Spolu
Svietidla
PČ | Popis | mj | Množstvo | J.cena(EUR) | Cena celkom (EUR)
29 | COB LED 12W(min.960lm Denná biela)alebo ekvivalent | ks | 39
30 | LED mini panel 24W (min.1920lm Denná biela) alebo ekvivalent | ks | 50
31 | LED mini panel 12W (min.1920lm Denná biela) alebo ekvivalent | ks | 18
| Spolu |  | 107
Elektromontáž,praca,revizia
PČ | Popis | mj | Množstvo | J.cena(EUR) | Cena celkom (EUR)
32 | Vysekanie drážky pre rúrku, kábel do D29 mm, začistenie | m | 200
33 | Montáž krabice do muriva 1-nás KP (68) bez zapojenia, prístrojová | ks | 150
34 | Osadenie inštalačnej krabice kb(68) | ks | 150
35 | Montáž rozvádzača, skriňový-nedeliteľný | ks | 2
36 | Montáž, kábel Cu 750V uložený pod omietku CYKY 3x1,5 | m | 400
37 | Montáž, kábel Cu 750V uložený pod omietku CYKY 3x2,5 | m | 600
38 | Montáž, kábel Cu 750V uložený pod omietku CYKY 5x2,5 | m | 100
39 | Montáž zásuvky – vypínač 3 vodič 230V/16A | ks | 85
40 | Spínač jednopólový,rad.1 | ks | 30
41 | Prepínač striedavý ,rad.6 chodbový vypínač | ks | 18
42 | Prepínač dvojitý striedavý ,rad.5b 6+6 | ks | 1
43 | Montáž ističa 1 fázový | ks | 28
44 | Montáž ističa 3 fázový+hl.vypinac | ks | 5
45 | Montáž prúdový chránič,relé | ks | 5
46 | Montáž Prepäťová ochrana | ks | 1
47 | Zameranie svietidla, osadenie hmož. Vyrazenie dier | ks | 107
48 | Montáž svietidla stropné | ks | 107
49 | Montaž a osadenie núdzového svietidla | ks | 2
50 | Ukončenie vodiča v rozvádzači, zapojenie do 2,5 | ks | 65
51 | Revízia |  | 1
Spolu
Celkom spolu bez DPH
Samotná DPH
Suma s DPH

## Kryci list
Ing. Pavol Jakubík | [5 empty] | Krycí list rozpočtu v EUR | [5 empty] | V module | Hlavička1 | Mena | Hlavička2 | Obdobie
Stavba : Obec Brvnište | [7 empty] | Miesto: |  | Rozpočet: |  | Rozpočet | Krycí list rozpočtu v | EUR
[5 empty] | JKSO : |  |  | JKSO: |  | Spracoval: | Ing. Pavol Jakubík | Čerpanie | Krycí list splátky v | EUR | za obdobie | Mesiac 2015
[8 empty] | Dňa: | 24.03.2017 | Zmluva č.: |  | VK | Krycí list výrobnej kalkulácie v | EUR
Odberateľ: |  | Obec Brvnište | [5 empty] | IČO: |  | DIČ: | IČ DPH: | VF | Krycí list splátky v | EUR | za obdobie | Mesiac 2015
Dodávateľ: |  | . | [5 empty] | IČO: |  | DIČ: | IČ DPH: | OP | Krycí list OP v | EUR | za obdobie | Mesiac 2015
Projektant: |  | Ing. Matej Kurek, Ing. Martina Martečíková | [5 empty] | IČO: |  | DIČ: | IČ DPH:
|  |  |  | 0 |  |  | 0 |  |  |  | 0
|  |  |  | 0 |  |  | 0 |  |  |  | 0
A | ZRN | Konštrukcie | Špecifikovaný materiál | Spolu ZRN | B | IN - Individuálne náklady |  | C | NUS - náklady umiestnenia stavby
1 | HSV: |  |  | 0 | 6 | IN celkom | 0 | 11 |  | NUS celkom | 0
2 | PSV: |  |  | 0 | 7 |  |  | 12
3 | MCE: |  | 0 | 0 | 8 |  |  | 13
4 | Iné: | 0 | 0 | 0 | 9 |  |  | 14
5 | Súčet: | 0 | 0 | 0 | 10 | Súčet riadkov 6 až 9: | 0 | 15 |  | Súčet riadkov 11 až 14: | 0
projektant, rozpočtár, cenár |  |  |  |  | dodávateľ, zhotoviteľ |  |  | D | ON - ostatné náklady
| dátum: |  | podpis: |  |  |  |  | 16 | Ostatné náklady uvedené v rozpočte
| pečiatka: |  |  |  |  | dátum: |  | 17 |  | ON celkom | 0
18
[6 empty] | podpis: |  | 19
[6 empty] | pečiatka: |  | 20 |  | Súčet riadkov 16 až 19: | 0
odberateľ, obstarávateľ | [7 empty] | E | Celkové náklady
| dátum: |  | podpis: |  |  |  |  | 21 |  | Súčet riadkov 5, 10, 15 a 20: | 0
| pečiatka: | [6 empty] | 22 | DPH 1. sadzba
[8 empty] | 23 | DPH 2. sadzba | 0 | 0
[8 empty] | 24 |  | Súčet riadkov 21 až 23: | 0
F

## Prehľad
Súhrnný list stavby - prehľad podzákaziek ( objektov, častí ) | ZRN | ORN | ZRN+ORN | NUS | IN | ON | Spolu bez DPH | DPH - 1.sadzba | DPH - 2.sadzba | Spolu s DPH | Spolu s DPH | Typ
Názov stavby, objektu, časti | eur | eur | eur | eur | eur | eur | eur | eur | eur | eur | skk
Časť : Elektroinštalácia | [11 empty] | R
Časť : Ostatné | [11 empty] | R
Časť : Vykurovanie | [11 empty] | R
Časť : Výmena otvorových konštrukcií | [11 empty] | R
Časť : Zateplenie obvodového plášťa | [11 empty] | R
Časť : Zateplenie strešného plášťa | [11 empty] | R
Časť : Zdravotechnika | [11 empty] | R
Sucet: | 0 | 0 | 0 | 0 | 0 | 0 | 0 | 0 | 0 | 0 | 0